## 工事費積算参考資料
507-543t000-00007-11(0)
工事費積算参考資料
本資料は、入札参加者の適切な見積に資するため、発注者が用いた積算資料を参考として掲示するものであり、契約書第1条の設計図書では
ありません。
従いまして、請負契約上の拘束力を生じるものではなく、受注者は、施工条件及び地質条件等を十分考慮して、仮設、施工方法及び安全対策
等、工事目的物を完成するための一切の手段について、設計図書に特別な定めがある場合を除き受注者の責任において定めるものとします。
なお、本資料の有効期限は、この工事の入札日までとします。
施行番号
| 工事番号 |  |  |  | 建-3(507-5430000-00007-110)
| 工事名 |  |  |  | 町道天摩3号線道路舗装工事
| 単価適用日 | [5 empty] | 令和7年4月1日(設計単価表)
令和7年4月号(物価資料)
令和6年度版(建設機械等損料表)
積算基準適用版 | [6 empty] | 令和6年7月制定版(共通編) 令和6年7月制定版(道路編) 令和6年度版 水道施設整備費に係る歩掛表
| 一般材料地区 | [5 empty] | X00：紀北１
| 適用単価地区 |  |  |  |  | 生コン | X01：紀北A
[6 empty] | 石材 | X01：紀北１
|  |  |  | -------- |  |  | ＩＣＴ補正 |  |  | しない
|  | 諸 |  |  |  |  | 週休２日制の補正 |  |  | しない
|  | 経 |  | 共通仮設費 |  |  | 主たる工種 |  |  | ０６：舗装工事
|  | 費 |  |  |  |  | 施工地域補正 |  |  | 一般交通影響有り（２）－１
|  | 情 |  |  |  |  | 対象支給品費 |  |  | -
|  | 報 |  |  |  |  | 無償貸与機械等評価額 |  |  | -
|  |  |  | 現場環境改善費 |  |  | 計上の有無 |  |  | しない
[7 empty] | 市街地補正 |  |  | -
- 1 -
北牟婁郡 紀北町

## 工事費積算参考資料_1
507-543t000-00007-11(0)
| 現場管理費 | 施工地域補正 |  | 一般交通影響有り（２）－１
|  | 緊急工事補正 |  | しない
|  | 砂防・地滑り工事補正 |  | しない
|  | 対象支給品費 |  | -
|  | 無償貸与機械等評価額 |  | -
| 一般管理費等 | 財団法人等の補正 |  | しない
|  | 前払金割合による補正 |  | ５％以下
|  | 契約保証に係る補正 |  | 補正無
諸
経
費
情
報
- 2 -
北牟婁郡 紀北町

## 工事費積算参考資料_2
507-543t000-00007-11(0)
（直接工事費計上分）
別添の「設計内訳書」、「1次単価表」等によります。
※「設計内訳書」、「1次単価表」等に記載している機械の機種など（仕様書に明示している機種を除く）は、当該機種
を指定するものではなく、発注者が積算上用いた条件を明示しています。
その他
（共通仮設費計上分）
※「設計内訳書」、「1次単価表」等に記載している機械の機種など（仕様書に明示している機種を除く）は、当該機種
を指定するものではなく、発注者が積算上用いた条件を明示しています。
１．運搬費
| 運搬費の計上 |  | あ り ・ (な し)
２．準備費
| 準備費の計上 |  | あ り ・ (な し)
- 3 -
北牟婁郡 紀北町

## 工事費積算参考資料_3
507-543t000-00007-11(0)
３．事業損失防止施設費
| 事業損失防止施設費の計上 |  | あ り ・ (な し)
４．安全費
| 安全費の計上 |  | あ り ・ (な し)
５．役務費
| 役務費の計上 |  | あ り ・ (な し)
６．技術管理費
| 技術管理費の計上 |  | あ り ・ (な し)
７．営繕費
| 営繕費の計上 |  | あ り ・ (な し)
- 4 -
北牟婁郡 紀北町

## 工事費積算参考資料_4
507-543t000-00007-11(0)
（諸経費全般）
１．支給品費の取り扱い
| 支給品 |  | あ り ・ (な し)
２．処分費の取り扱い
| 処分費の控除 |  | あ り ・ (な し)
| その他確認事項等 |  | (あ り) ・ な し
ｱｽﾌｧﾙﾄ殻2,820円/m3の処分費が含まれています。
３．スクラップ評価額の取り扱い
| スクラップ評価額 |  | あ り ・ (な し)
- 5 -
北牟婁郡 紀北町

## 設計内訳書
507-543t000-00007-11(0)
設計内訳書
工事名 |  | 町道天摩3号線道路舗装工事 |  |  |  |  | 当 初 |  |  |  | 事業区分 |  |  | 道路新設･改築 |  |  | 主たる工種 |  | 舗装工事
[11 empty] | 工事区分 |  |  | 舗装 |  |  | 施工地域 |  | 一般交通影響有り（２）－１
|  |  | 工事区分・工種・種別・細別 |  | 規格 |  |  | 単位 |  |  |  |  | 数量 |  | 単価 | 金額 |  | 数量増減 |  |  |  | 金額増減 |  | 摘要
舗装
式
1
道路土工
式
1
掘削工
式
1
| 掘削 |  |  | 土質土砂;施工方法上
|  |  |  | 記以外(小規模);施工 |  | m3 | [16 empty] | 単-1号
|  |  |  | 数量小規模(標準) | [5 empty] | 10
残土処理工
式
1
| 整地 |  |  | 作業区分残土受入れ地
|  |  |  | での処理 |  | m3 | [16 empty] | 単-2号
10
| 土砂等運搬 |  |  | 土質土砂(岩塊･玉石混
|  |  |  | り土含む) |  | m3 | [16 empty] | 単-3号
10
舗装工
式
1
舗装準備工
式
1
| 不陸整正 |  |  | 補足材無し
[6 empty] | m2 | [16 empty] | 単-4号
176
ｱｽﾌｧﾙﾄ舗装工
式
1
| 路盤 |  |  | 路盤材種類粒度調整砕
|  |  |  | 石 M-30;仕上り厚100m |  | m2 | [16 empty] | 単-5号
|  |  |  | m | [5 empty] | 176
- 1 -
北牟婁郡 紀北町

## 設計内訳書_1
507-543t000-00007-11(0)
設計内訳書
工事名 |  | 町道天摩3号線道路舗装工事 |  |  |  |  | 当 初 |  |  |  | 事業区分 |  |  | 道路新設･改築 |  |  | 主たる工種 |  | 舗装工事
[11 empty] | 工事区分 |  |  | 舗装 |  |  | 施工地域 |  | 一般交通影響有り（２）－１
|  |  | 工事区分・工種・種別・細別 |  | 規格 |  |  | 単位 |  |  |  |  | 数量 |  | 単価 | 金額 |  | 数量増減 |  |  |  | 金額増減 |  | 摘要
| 表層 |  |  | 材料種類再生密粒度ｱｽ
|  |  |  | ｺﾝ(13);舗装厚50mm;平 |  | m2 | [16 empty] | 単-6号
|  |  |  | 均幅員3.0m超 | [5 empty] | 176
構造物撤去工
式
1
構造物取壊し工
式
1
| 舗装版切断 |  |  | 舗装版種別ｱｽﾌｧﾙﾄ舗装
|  |  |  | 版;ｱｽﾌｧﾙﾄ舗装版厚15c |  | m | [16 empty] | 単-7号
|  |  |  | m以下 | [5 empty] | 4
| 舗装版破砕 |  |  | 舗装版種別ｱｽﾌｧﾙﾄ舗装
|  |  |  | 版;舗装版厚5cm |  | m2 | [16 empty] | 単-8号
180
運搬処理工
式
1
| 殻運搬 |  |  | 殻種別ｱｽﾌｧﾙﾄ殻
[6 empty] | m3 | [16 empty] | 単-9号
9
| 殻処分 |  |  | 殻種別ｱｽﾌｧﾙﾄ殻
[6 empty] | m3 | [16 empty] | 単-10号
9
区画線工
式
1
区画線工
式
1
| 溶融式区画線工 |  |  | 白色・実線 W=15㎝
|  |  |  | 外側線 |  | m | [16 empty] | 単-11号
120
| 溶融式区画線工 |  |  | 白色・ｾﾞﾌﾞﾗ,W=30㎝
|  |  |  | 停止線 |  | m | [16 empty] | 単-12号
4
- 2 -
北牟婁郡 紀北町

## 設計内訳書_2
507-543t000-00007-11(0)
設計内訳書
工事名 |  | 町道天摩3号線道路舗装工事 |  |  |  |  | 当 初 |  |  |  | 事業区分 |  |  | 道路新設･改築 |  |  | 主たる工種 |  | 舗装工事
[11 empty] | 工事区分 |  |  | 舗装 |  |  | 施工地域 |  | 一般交通影響有り（２）－１
|  |  | 工事区分・工種・種別・細別 |  | 規格 |  |  | 単位 |  |  |  |  | 数量 |  | 単価 | 金額 |  | 数量増減 |  |  |  | 金額増減 |  | 摘要
| 溶融式区画線工 |  |  | 矢印・記号・文字,W=1
|  |  |  | 5㎝換算 |  | m | [16 empty] | 単-13号
19
仮設工(全工種共通)
式
1
交通管理工
式
1
交通誘導警備員
[6 empty] | 式 | [16 empty] | 単-14号
1
直接工事費
式
1
共通仮設
式
1
共通仮設費（率計上）
式
1
純工事費
式
1
現場管理費
式
1
工事原価
式
1
一般管理費等
式
1
工事価格
式
1
- 3 -
北牟婁郡 紀北町

## 設計内訳書_3
507-543t000-00007-11(0)
設計内訳書
工事名 |  | 町道天摩3号線道路舗装工事 |  |  |  | 当 初 |  |  |  | 事業区分 |  |  | 道路新設･改築 |  |  | 主たる工種 |  | 舗装工事
[10 empty] | 工事区分 |  |  | 共通仮設費 |  |  | 施工地域 |  | 一般交通影響有り（２）－１
|  |  | 工事区分・工種・種別・細別 | 規格 |  |  | 単位 |  |  |  |  | 数量 |  | 単価 | 金額 |  | 数量増減 |  |  |  | 金額増減 | 摘要
消費税相当額
式
1
工事費計
式
1
- 4 -
北牟婁郡 紀北町

## 工場管理費
507-543t000-00007-11(0)
工場管理費
1 | 間接労務費対象額 管理費区分７
2 | 間接労務費率
3 | 間接労務費計上額
4 | 工場管理費 工場純工事費
5 | 非対象額計（－） |  |  | 管理費区分５，９
6 | 工場管理費対象額
7 | 工場管理費率
8 | 工場管理費計上額
- 1 -
北牟婁郡 紀北町

## 共通仮設費
507-543t000-00007-11(0)
共通仮設費
1 | 主たる工種 単独（当該工事） | 舗装工事
2 | 主たる工種 合算工事
3 | 対象工事費
4 | 直接工事費
5 | 準備費（処分費）
6 | 事業損失防止施設費
7 | 対象工事費に含まれる処分費 単独（追加工事）
8 | 現工事
9 | 合算工事
10 | 非対象額計（－）
11 | 管理費区分１ |  |  |  | 橋梁、ＰＣ桁、門扉、ポンプ等購入費
12 | 管理費区分２，７ |  |  |  | 工場原価
13 | 管理費区分５ |  |  |  | 一般管理費等のみ対象額
14 | 管理費区分９ |  |  |  | 間接費非対象額
15 | 管理費区分Ｔ |  |  |  | 全処分費のうち３％または３０００万円を超える額
16 | 対象額支給品（＋）
17 | 無償貸付機械評価額（＋）
18 | 共通仮設費対象額 単独（追加工事）
19 | 現工事
20 | 合算工事
21 | 処分費等を除く共通仮設費対象額 単独（追加工事） |  |  |  | 調整工事入力で使用
22 | 現工事
23 | 合算工事
24 | 共通仮設費（率分） 率（補正前） 単独（追加工事）
25 | 現工事
26 | 合算工事
27 | 施工地域等補正 単独（追加工事） |  |  |  | *補正係数を乗じる
28 | 現工事
29 | 共通仮設費（率分） 率（補正後）
30 | 計上額 単独（追加工事）
31 | 現工事
32 | 合算工事
33 | 調整工事計上額
- 1 -
北牟婁郡 紀北町

## 共通仮設費_1
507-543t000-00007-11(0)
共通仮設費
34 | 現場環境改善費対象工事費
35 | 直接工事費
36 | 非対象額計（－）
37 | 管理費区分１ |  |  | 橋梁、ＰＣ桁、門扉、ポンプ等購入費
38 | 管理費区分２，７ |  |  | 工場原価
39 | 管理費区分５ |  |  | 一般管理費等のみ対象額
40 | 管理費区分９ |  |  | 間接費非対象額
41 | 管理費区分Ｔ
42 | 対象額支給品（＋）
43 | 無償貸付機械評価額（＋）
44 | 現場環境改善費対象額（Ｐｉ） 単独（追加工事）
45 | 現工事
46 | 合算工事
47 | 現場環境改善費 率（補正前） 単独（追加工事）
48 | 現工事
49 | 合算工事
50 | 施工地域等補正 単独（追加工事）
51 | 現工事
52 | 現場環境改善費 率（補正後）
53 | 計上額 単独（追加工事）
54 | 現工事
55 | 合算工事
56 | 調整工事計上額
57 | 共通仮設費（積上分）
58 | 運搬費
59 | 準備費・仮設費
60 | 事業損失防止施設費
61 | 安全費
62 | 役務費
63 | 技術管理費
64 | 営繕費
65 | 現場環境改善費
66 | 共通仮設費計
- 2 -
北牟婁郡 紀北町

## 現場管理費
507-543t000-00007-11(0)
現場管理費
1 | 主たる工種 | 舗装工事
2 | 単独（追加工事）純工事費
3 | 単独（追加工事） 直接工事費
4 | 単独（追加工事） 共通仮設費
5 | 非対象額計（－）
6 | 管理費区分２，７ |  |  |  | 工場原価
7 | 管理費区分５ |  |  |  | 一般管理費等のみ対象額
8 | 管理費区分９ |  |  |  | 間接費非対象額
9 | 管理費区分Ｔ |  |  |  | 全処分費のうち３％または３０００万円を超える額
10 | 対象額支給品（＋）
11 | 無償貸付機械評価額（＋）
12 | 現場管理費対象純工事費 単独（追加工事）
13 | 現工事
14 | 合算工事
15 | 処分費等を除く 現場管理費対象純工事費 |  |  |  | 調整工事入力で使用
16 | 現工事
17 | 合算工事
18 | 率（補正前） 単独（追加工事）
19 | 現工事
20 | 合算工事
21 | 施工地域等補正 単独（追加工事） |  |  |  | *補正係数を乗じる
22 | 現工事
23 | 施工時期補正
24 | 緊急工事補正
25 | 真夏日補正
26 | 砂防・地すべり補正 単独（追加工事）
27 | 現工事
28 | 率（補正後）
29 | 計上額 単独（追加工事）
30 | 現工事
31 | 合算工事
32 | 調整工事計上額
- 1 -
北牟婁郡 紀北町

## 一般管理費等
507-543t000-00007-11(0)
一般管理費等
所属名 |  |  | 紀北町 建設課 |  |  |  |  | 工事番号 |  |  |  | 第 | 回変更
発注年月 |  |  |  | 契約区分 |  |  |  | 主工種 | 舗装工事
| 1 | 工事原価
| 2 | 純工事費
| 3 | 現場管理費
| 4 | 工期延長等に伴う現場維持費
| 5 | 工場製作原価
| 6 | 非対象額計（－）
| 7 | 管理費区分９ |  |  |  |  | 支給品を除く間接費非対象額
| 8 | 管理費区分Ｔ |  |  |  |  | 全処分費のうち３％または３０００万円を超える額
| 9 | 一般管理費等対象工事原価 単独（追加工事）
| 10 | 現工事
| 11 | 合算工事
| 12 | 処分費等を除く 一般管理費等対象工事原価 |  |  |  |  | 調整工事入力で使用
| 13 | 現工事
| 14 | 合算工事
| 15 | 率（補正前） 単独（追加工事）
| 16 | 現工事
| 17 | 合算工事
| 18 | 前払金支出割合による補正係数 単独（追加工事）
| 19 | 現工事
| 20 | 財団法人等による補正係数 単独（追加工事）
| 21 | 現工事
| 22 | 契約保証に係る一般管理費等対象工事原価（当初設計）
| 23 | 契約保証に係る補正値 単独（追加工事）
| 24 | 一般管理費等 率（補正後）
| 25 | 計上額 単独（追加工事）
| 26 | 現工事
| 27 | 合算工事
| 28 | 調整工事計上額
- 1 -
北牟婁郡 紀北町

## 単価表
507-543t000-00007-11(0)
1次単価表
| 単-1号 | [12 empty] | 単価適用年月日 | [5 empty] | 令和 7年 4月 3日
[14 empty] | 歩掛適用年月日 | [5 empty] | 令和 7年 4月 3日
[14 empty] | 労務調整-超過-規制 | [5 empty] | 1.000-00000020
名 |  | 掘削 | [9 empty] | m3
称 | [10 empty] | 単 |  |  | 数 |  |  |  |  | 単
規 |  | 土質土砂;施工方法上記以外(小規模);施工数量小規模(標準) | [8 empty] | 位 |  |  | 量 | 1 |  |  |  | 価
格
|  |  | 名称 |  | 規格／条件 |  |  | 単位 |  | 数量 |  |  | 単価 |  |  | 金額 | [5 empty] | 摘要
掘削 |  |  |  | 土質＝土砂：施工方法＝上記以外（小規模） | [16 empty] | CB210100
|  |  |  | ：施工数量＝小規模（標準）： |  |  | ｍ３ | [13 empty] | 管理費区分 無
[9 empty] | 1 | [11 empty] | 単-15号
計
単価
- 1 -
北牟婁郡 紀北町

## 単価表_1
507-543t000-00007-11(0)
1次単価表
| 単-2号 | [12 empty] | 単価適用年月日 | [5 empty] | 令和 7年 4月 3日
[14 empty] | 歩掛適用年月日 | [5 empty] | 令和 7年 4月 3日
[14 empty] | 労務調整-超過-規制 | [5 empty] | 1.000-00000020
名 |  | 整地 | [9 empty] | m3
称 | [10 empty] | 単 |  |  | 数 |  |  |  |  | 単
規 |  | 作業区分残土受入れ地での処理 | [8 empty] | 位 |  |  | 量 | 1 |  |  |  | 価
格
|  |  | 名称 |  | 規格／条件 |  |  | 単位 |  | 数量 |  |  | 単価 |  |  | 金額 | [5 empty] | 摘要
整地 |  |  |  | 作業区分＝残土受入れ地での処理： | [16 empty] | CB210610
[7 empty] | ｍ３ | [13 empty] | 管理費区分 無
[9 empty] | 1 | [11 empty] | 単-16号
計
単価
- 2 -
北牟婁郡 紀北町

## 単価表_2
507-543t000-00007-11(0)
1次単価表
| 単-3号 | [12 empty] | 単価適用年月日 | [5 empty] | 令和 7年 4月 3日
[14 empty] | 歩掛適用年月日 | [5 empty] | 令和 7年 4月 3日
[14 empty] | 労務調整-超過-規制 | [5 empty] | 1.000-00000020
名 |  | 土砂等運搬 | [9 empty] | m3
称 | [10 empty] | 単 |  |  | 数 |  |  |  |  | 単
規 |  | 土質土砂(岩塊･玉石混り土含む) | [8 empty] | 位 |  |  | 量 | 1 |  |  |  | 価
格
|  |  | 名称 |  | 規格／条件 |  |  | 単位 |  | 数量 |  |  | 単価 |  |  | 金額 | [5 empty] | 摘要
土砂等運搬 |  |  |  | 土砂等発生現場＝小規模：積込機種･規格＝ﾊ | [16 empty] | CB210110
|  |  |  | ﾞｯｸﾎｳ山積0.28m3（平積0.2m3）：土質＝土砂 |  |  | ｍ３ | [13 empty] | 管理費区分 無
|  |  |  | （岩塊･玉石混り土含む）：DID区間の有無＝ |  |  |  |  | 1 | [11 empty] | 単-17号
無し：運搬距離（km）（DID区間無）＝4.0km
以下：
【ダンプトラック［オンロード・ディーゼル
］｜４ｔ積級 】【タイヤ損耗費｜４ｔ積級
良好 供用日 】
計
単価
- 3 -
北牟婁郡 紀北町

## 単価表_3
507-543t000-00007-11(0)
1次単価表
| 単-4号 | [12 empty] | 単価適用年月日 | [5 empty] | 令和 7年 4月 3日
[14 empty] | 歩掛適用年月日 | [5 empty] | 令和 7年 4月 3日
[14 empty] | 労務調整-超過-規制 | [5 empty] | 1.000-00000020
名 |  | 不陸整正 | [9 empty] | m2
称 | [10 empty] | 単 |  |  | 数 |  |  |  |  | 単
規 |  | 補足材無し | [8 empty] | 位 |  |  | 量 | 1 |  |  |  | 価
格
|  |  | 名称 |  | 規格／条件 |  |  | 単位 |  | 数量 |  |  | 単価 |  |  | 金額 | [5 empty] | 摘要
不陸整正 |  |  |  | 補足材料の有無＝無し：費用の内訳＝全ての | [16 empty] | CB410010
|  |  |  | 費用： |  |  | ｍ２ | [13 empty] | 管理費区分 無
[9 empty] | 1 | [11 empty] | 単-18号
計
単価
- 4 -
北牟婁郡 紀北町

## 単価表_4
507-543t000-00007-11(0)
1次単価表
| 単-5号 | [12 empty] | 単価適用年月日 | [5 empty] | 令和 7年 4月 3日
[14 empty] | 歩掛適用年月日 | [5 empty] | 令和 7年 4月 3日
[14 empty] | 労務調整-超過-規制 | [5 empty] | 1.000-00000020
名 |  | 路盤 | [9 empty] | m2
称 | [10 empty] | 単 |  |  | 数 |  |  |  |  | 単
規 |  | 路盤材種類粒度調整砕石 M-30;仕上り厚100mm | [8 empty] | 位 |  |  | 量 | 1 |  |  |  | 価
格
|  |  | 名称 |  | 規格／条件 |  |  | 単位 |  | 数量 |  |  | 単価 |  |  | 金額 | [5 empty] | 摘要
上層路盤（車道・路肩部） |  |  |  | 材料＝粒度調整砕石 M-30：全仕上り厚（実 | [16 empty] | CB410040
|  |  |  | 数入力）＝100mm：施工区分＝1層施工：費用 |  |  | ｍ２ | [13 empty] | 管理費区分 無
|  |  |  | の内訳＝全ての費用： |  |  |  |  | 1 | [11 empty] | 単-19号
計
単価
- 5 -
北牟婁郡 紀北町

## 単価表_5
507-543t000-00007-11(0)
1次単価表
| 単-6号 | [12 empty] | 単価適用年月日 | [5 empty] | 令和 7年 4月 3日
[14 empty] | 歩掛適用年月日 | [5 empty] | 令和 7年 4月 3日
[14 empty] | 労務調整-超過-規制 | [5 empty] | 1.000-00000020
名 |  | 表層 | [9 empty] | m2
称 | [10 empty] | 単 |  |  | 数 |  |  |  |  | 単
規 |  | 材料種類再生密粒度ｱｽｺﾝ(13);舗装厚50mm;平均幅員3.0m超 | [8 empty] | 位 |  |  | 量 | 1 |  |  |  | 価
格
|  |  | 名称 |  | 規格／条件 |  |  | 単位 |  | 数量 |  |  | 単価 |  |  | 金額 | [5 empty] | 摘要
表層（車道・路肩部） |  |  |  | 平均幅員＝3.0m超：1層当平均仕上厚 70mm以 | [16 empty] | CB410260
|  |  |  | 下＝50mm：材料＝各種（2.30以上2.40t/m3未 |  |  | ｍ２ | [13 empty] | 管理費区分 無
|  |  |  | 満）：瀝青材料種類＝ﾌﾟﾗｲﾑｺｰﾄ PK-3：費用 |  |  |  |  | 1 | [11 empty] | 単-20号
の内訳＝全ての費用：
計
単価
- 6 -
北牟婁郡 紀北町

## 単価表_6
507-543t000-00007-11(0)
1次単価表
| 単-7号 | [12 empty] | 単価適用年月日 | [5 empty] | 令和 7年 4月 3日
[14 empty] | 歩掛適用年月日 | [5 empty] | 令和 7年 4月 3日
[14 empty] | 労務調整-超過-規制 | [5 empty] | 1.000-00000020
名 |  | 舗装版切断 | [9 empty] | m
称 | [10 empty] | 単 |  |  | 数 |  |  |  |  | 単
規 |  | 舗装版種別ｱｽﾌｧﾙﾄ舗装版;ｱｽﾌｧﾙﾄ舗装版厚15cm以下 | [8 empty] | 位 |  |  | 量 | 1 |  |  |  | 価
格
|  |  | 名称 |  | 規格／条件 |  |  | 単位 |  | 数量 |  |  | 単価 |  |  | 金額 | [5 empty] | 摘要
舗装版切断 |  |  |  | 舗装版種別＝ｱｽﾌｧﾙﾄ舗装版：ｱｽﾌｧﾙﾄ舗装版厚 | [16 empty] | CB430510
|  |  |  | ＝15cm以下：費用の内訳＝全ての費用： |  |  | ｍ | [13 empty] | 管理費区分 無
[9 empty] | 1 | [11 empty] | 単-21号
計
単価
- 7 -
北牟婁郡 紀北町

## 単価表_7
507-543t000-00007-11(0)
1次単価表
| 単-8号 | [12 empty] | 単価適用年月日 | [5 empty] | 令和 7年 4月 3日
[14 empty] | 歩掛適用年月日 | [5 empty] | 令和 7年 4月 3日
[14 empty] | 労務調整-超過-規制 | [5 empty] | 1.000-00000020
名 |  | 舗装版破砕 | [9 empty] | m2
称 | [10 empty] | 単 |  |  | 数 |  |  |  |  | 単
規 |  | 舗装版種別ｱｽﾌｧﾙﾄ舗装版;舗装版厚5cm | [8 empty] | 位 |  |  | 量 | 1 |  |  |  | 価
格
|  |  | 名称 |  | 規格／条件 |  |  | 単位 |  | 数量 |  |  | 単価 |  |  | 金額 | [5 empty] | 摘要
舗装版取壊し積込工 |  |  |  | バックホウ機種＝山積0.28m3（平積0.2m3） | [16 empty] | D9427000
|  |  |  | ：舗装厚＝0cm超え10cm以下：バックホウ規 |  |  | ｍ２ | [13 empty] | 管理費区分 無
|  |  |  | 格＝排出ガス対策型（第2次基準値）： |  |  |  |  | 1 | [11 empty] | 単-22号
計
単価
- 8 -
北牟婁郡 紀北町

## 単価表_8
507-543t000-00007-11(0)
1次単価表
| 単-9号 | [12 empty] | 単価適用年月日 | [5 empty] | 令和 7年 4月 3日
[14 empty] | 歩掛適用年月日 | [5 empty] | 令和 7年 4月 3日
[14 empty] | 労務調整-超過-規制 | [5 empty] | 1.000-00000020
名 |  | 殻運搬 | [9 empty] | m3
称 | [10 empty] | 単 |  |  | 数 |  |  |  |  | 単
規 |  | 殻種別ｱｽﾌｧﾙﾄ殻 | [8 empty] | 位 |  |  | 量 | 1 |  |  |  | 価
格
|  |  | 名称 |  | 規格／条件 |  |  | 単位 |  | 数量 |  |  | 単価 |  |  | 金額 | [5 empty] | 摘要
アスファルト塊･コンクリート塊運搬費 |  |  |  | ダンプトラック運搬規格＝4t積 BH山積0.28m | [16 empty] | D9423100
|  |  |  | 3：DID区間 有無＝なし：運搬距離＝19.0Km |  |  | m3 | [13 empty] | 管理費区分 無
|  |  |  | 以下：タイヤ損耗費＝良好：積載区分＝As塊 |  |  |  |  | 1 | [11 empty] | 単-23号
・Co塊（無筋）：
計
単価
- 9 -
北牟婁郡 紀北町

## 単価表_9
507-543t000-00007-11(0)
1次単価表
| 単-10号 | [11 empty] | 単価適用年月日 | [5 empty] | 令和 7年 4月 3日
[13 empty] | 歩掛適用年月日 | [5 empty] | 令和 7年 4月 3日
[13 empty] | 労務調整-超過-規制 | [5 empty] | 1.000-00000020
名 |  | 殻処分 | [8 empty] | m3
称 | [9 empty] | 単 |  |  | 数 |  |  |  |  | 単
規 |  | 殻種別ｱｽﾌｧﾙﾄ殻 | [7 empty] | 位 |  |  | 量 | 1 |  |  |  | 価
格
|  |  | 名称 | 規格／条件 |  |  | 単位 |  | 数量 |  |  | 単価 |  |  | 金額 | [5 empty] | 摘要
処分費（m3） | [19 empty] | WB020051
[6 empty] | m3 | [13 empty] | 管理費区分 有
[8 empty] | 1 | [11 empty] | 単-24号
計
単価
- 10 -
北牟婁郡 紀北町

## 単価表_10
507-543t000-00007-11(0)
1次単価表
| 単-11号 | [12 empty] | 単価適用年月日 | [5 empty] | 令和 7年 4月 3日
[14 empty] | 歩掛適用年月日 | [5 empty] | 令和 7年 4月 3日
[14 empty] | 労務調整-超過-規制 | [5 empty] | 1.000-00000020
名 |  | 溶融式区画線工 | [9 empty] | m
称 | [10 empty] | 単 |  |  | 数 |  |  |  |  | 単
規 |  | 白色・実線 W=15㎝ 外側線 | [8 empty] | 位 |  |  | 量 | 1 |  |  |  | 価
格
|  |  | 名称 |  | 規格／条件 |  |  | 単位 |  | 数量 |  |  | 単価 |  |  | 金額 | [5 empty] | 摘要
区画線設置 |  |  |  | 夜間作業の有無＝無し：施工方法区分＝溶融 | [16 empty] | WB821210
|  |  |  | 式手動：豪雪補正の有無＝無し：規格･仕様 |  |  | ｍ | [13 empty] | 管理費区分 無
|  |  |  | 区分＝実線 15cm：時間的制約の有無＝無し |  |  |  |  | 1 | [11 empty] | 単-25号
：塗布厚＝1.5mm：排水性舗装に施工する場
合の補正＝無し：未供用区間の場合の補正＝
無し：溶融式塗料規格＝含有量15～18%：塗
料区分＝白：プライマー規格＝アスファルト
舗装：費用の内訳＝全ての費用：
計
単価
- 11 -
北牟婁郡 紀北町

## 単価表_11
507-543t000-00007-11(0)
1次単価表
| 単-12号 | [12 empty] | 単価適用年月日 | [5 empty] | 令和 7年 4月 3日
[14 empty] | 歩掛適用年月日 | [5 empty] | 令和 7年 4月 3日
[14 empty] | 労務調整-超過-規制 | [5 empty] | 1.000-00000020
名 |  | 溶融式区画線工 | [9 empty] | m
称 | [10 empty] | 単 |  |  | 数 |  |  |  |  | 単
規 |  | 白色・ｾﾞﾌﾞﾗ,W=30㎝ 停止線 | [8 empty] | 位 |  |  | 量 | 1 |  |  |  | 価
格
|  |  | 名称 |  | 規格／条件 |  |  | 単位 |  | 数量 |  |  | 単価 |  |  | 金額 | [5 empty] | 摘要
区画線設置 |  |  |  | 夜間作業の有無＝無し：施工方法区分＝溶融 | [16 empty] | WB821210
|  |  |  | 式手動：豪雪補正の有無＝無し：規格･仕様 |  |  | ｍ | [13 empty] | 管理費区分 無
|  |  |  | 区分＝ゼブラ 30cm：時間的制約の有無＝無 |  |  |  |  | 1 | [11 empty] | 単-26号
し：塗布厚＝1.5mm：排水性舗装に施工する
場合の補正＝無し：未供用区間の場合の補正
＝無し：溶融式塗料規格＝含有量15～18%：
塗料区分＝白：プライマー規格＝アスファル
ト舗装：費用の内訳＝全ての費用：
計
単価
- 12 -
北牟婁郡 紀北町

## 単価表_12
507-543t000-00007-11(0)
1次単価表
| 単-13号 | [12 empty] | 単価適用年月日 | [5 empty] | 令和 7年 4月 3日
[14 empty] | 歩掛適用年月日 | [5 empty] | 令和 7年 4月 3日
[14 empty] | 労務調整-超過-規制 | [5 empty] | 1.000-00000020
名 |  | 溶融式区画線工 | [9 empty] | m
称 | [10 empty] | 単 |  |  | 数 |  |  |  |  | 単
規 |  | 矢印・記号・文字,W=15㎝換算 | [8 empty] | 位 |  |  | 量 | 1 |  |  |  | 価
格
|  |  | 名称 |  | 規格／条件 |  |  | 単位 |  | 数量 |  |  | 単価 |  |  | 金額 | [5 empty] | 摘要
区画線設置 |  |  |  | 夜間作業の有無＝無し：施工方法区分＝溶融 | [16 empty] | WB821210
|  |  |  | 式手動：豪雪補正の有無＝無し：規格･仕様 |  |  | ｍ | [13 empty] | 管理費区分 無
|  |  |  | 区分＝矢印･記号･文字 15cm換算：時間的制 |  |  |  |  | 1 | [11 empty] | 単-27号
約の有無＝無し：塗布厚＝1.5mm：排水性舗
装に施工する場合の補正＝無し：未供用区間
の場合の補正＝無し：溶融式塗料規格＝含有
量15～18%：塗料区分＝白：プライマー規格
＝アスファルト舗装：費用の内訳＝全ての費
用：
計
単価
- 13 -
北牟婁郡 紀北町

## 単価表_13
507-543t000-00007-11(0)
1次単価表
| 単-14号 | [12 empty] | 単価適用年月日 | [5 empty] | 令和 7年 4月 3日
[14 empty] | 歩掛適用年月日 | [5 empty] | 令和 7年 4月 3日
[14 empty] | 労務調整-超過-規制 | [5 empty] | 1.000-00000020
名 |  | 交通誘導警備員 | [9 empty] | 式
称 | [10 empty] | 単 |  |  | 数 |  |  |  |  | 単
規 | [10 empty] | 位 |  |  | 量 | 1 |  |  |  | 価
格
|  |  | 名称 |  | 規格／条件 |  |  | 単位 |  | 数量 |  |  | 単価 |  |  | 金額 | [5 empty] | 摘要
交通誘導警備員費；仕様書条件明示 |  |  |  | 交通誘導警備員Ａ人数＝0人：交通誘導警備 | [16 empty] | DXK01052
|  |  |  | 員Ｂ人数＝6人： |  |  | 式 | [13 empty] | 管理費区分 無
[9 empty] | 1 | [11 empty] | 単-28号
計
単価
- 14 -
北牟婁郡 紀北町

## 単価表_14
507-543t000-00007-11(0)
参考資料（1）（施工パッケージ）
| 単-15号 |  |  | CB210100 | [9 empty] | 単価適用年月日 | [5 empty] | 令和 7年 4月 3日
[14 empty] | 歩掛適用年月日 | [5 empty] | 令和 7年 4月 3日
[14 empty] | 労務調整-超過-規制 | [5 empty] | 1.000-00000020
名 |  | 掘削 | [9 empty] | ｍ３
称 | [10 empty] | 単 |  |  | 数 |  |  |  |  | 単
規 |  | 土砂 上記以外（小規模） 小規模（標準） | [8 empty] | 位 |  |  | 量 | 1 |  |  |  | 価
格
|  |  | 名称 |  |  | 規格／条件 |  |  | 単位 | 構成比率 |  |  | 標準単価 |  |  | 単価 | [5 empty] | 摘要
標準単価
労務構成比率
％
運転手（特殊） | [20 empty] | R0114
[8 empty] | ％ | [12 empty] | 管理費区分 無
材料構成比率
％
軽油 | [20 empty] | Z006702002
[8 empty] | ％ | [12 empty] | 管理費区分 無
機械構成比率
％
バックホウ（クローラ）［標準］ |  |  |  |  | 排ガス型（第２次） 山積０．２８ｍ３ | [15 empty] | M000202015
[8 empty] | ％ | [12 empty] | 管理費区分 無
J01 土質 |  |  |  |  | 土砂
J02 施工方法 |  |  |  |  | 上記以外（小規模）
J05 施工数量 |  |  |  |  | 小規模（標準）
- 15 -
北牟婁郡 紀北町

## 単価表_15
507-543t000-00007-11(0)
参考資料（1）（施工パッケージ）
| 単-16号 |  |  | CB210610 | [9 empty] | 単価適用年月日 | [5 empty] | 令和 7年 4月 3日
[14 empty] | 歩掛適用年月日 | [5 empty] | 令和 7年 4月 3日
[14 empty] | 労務調整-超過-規制 | [5 empty] | 1.000-00000020
名 |  | 整地 | [9 empty] | ｍ３
称 | [10 empty] | 単 |  |  | 数 |  |  |  |  | 単
規 |  | 残土受入れ地での処理 | [8 empty] | 位 |  |  | 量 | 1 |  |  |  | 価
格
|  |  | 名称 |  |  | 規格／条件 |  |  | 単位 | 構成比率 |  |  | 標準単価 |  |  | 単価 | [5 empty] | 摘要
標準単価
労務構成比率
％
運転手（特殊） | [20 empty] | R0114
[8 empty] | ％ | [12 empty] | 管理費区分 無
材料構成比率
％
軽油 | [20 empty] | Z006702002
[8 empty] | ％ | [12 empty] | 管理費区分 無
機械構成比率
％
バックホウ（クローラ）［標準］ |  |  |  |  | 山積０．８ｍ３（平積０．６ｍ３） | [15 empty] | L001010007
[8 empty] | ％ | [12 empty] | 管理費区分 無
J01 作業区分 |  |  |  |  | 残土受入れ地での処理
- 16 -
北牟婁郡 紀北町

## 単価表_16
507-543t000-00007-11(0)
参考資料（1）（施工パッケージ）
| 単-17号 |  |  |  | CB210110 | [9 empty] | 単価適用年月日 | [5 empty] | 令和 7年 4月 3日
[15 empty] | 歩掛適用年月日 | [5 empty] | 令和 7年 4月 3日
[15 empty] | 労務調整-超過-規制 | [5 empty] | 1.000-00000020
名 |  |  | 土砂等運搬 | [9 empty] | ｍ３
称 | [11 empty] | 単 |  |  | 数 |  |  |  |  | 単
規 |  |  | 小規模 ﾊﾞｯｸﾎｳ山積0.28m3（平積0.2m3） 土砂（岩塊･玉石混り土含む） 無し 4.0km以下 | [8 empty] | 位 |  |  | 量 | 1 |  |  |  | 価
格
|  |  |  | 名称 |  |  | 規格／条件 |  |  | 単位 | 構成比率 |  |  | 標準単価 |  |  | 単価 | [5 empty] | 摘要
標準単価
労務構成比率
％
運転手（一般） | [21 empty] | R0115
[9 empty] | ％ | [12 empty] | 管理費区分 無
材料構成比率
％
軽油 | [21 empty] | Z006702002
[9 empty] | ％ | [12 empty] | 管理費区分 無
機械構成比率
％
|  | ダンプトラック［オンロード・ディーゼル |  |  |  | ４ｔ積級 | [15 empty] | M000301002
|  | ］ |  |  |  | 【４ｔ積級 良好 供用日】 |  |  | ％ | [12 empty] | 管理費区分 無
【タイヤ損耗費】
J01 土砂等発生現場 | [5 empty] | 小規模
J02 積込機種･規格 | [5 empty] | ﾊﾞｯｸﾎｳ山積0.28m3（平積0.2m3）
J03 土質 | [5 empty] | 土砂（岩塊･玉石混り土含む）
J04 DID区間の有無 | [5 empty] | 無し
J13 運搬距離（km）（DID区間無） | [5 empty] | 4.0km以下
- 17 -
北牟婁郡 紀北町

## 単価表_17
507-543t000-00007-11(0)
参考資料（1）（施工パッケージ）
| 単-18号 |  |  | CB410010 | [9 empty] | 単価適用年月日 | [5 empty] | 令和 7年 4月 3日
[14 empty] | 歩掛適用年月日 | [5 empty] | 令和 7年 4月 3日
[14 empty] | 労務調整-超過-規制 | [5 empty] | 1.000-00000020
名 |  | 不陸整正 | [9 empty] | ｍ２
称 | [10 empty] | 単 |  |  | 数 |  |  |  |  | 単
規 |  | 無し 全ての費用 | [8 empty] | 位 |  |  | 量 | 1 |  |  |  | 価
格
|  |  | 名称 |  |  | 規格／条件 |  |  | 単位 | 構成比率 |  |  | 標準単価 |  |  | 単価 | [5 empty] | 摘要
標準単価
労務構成比率
％
運転手（特殊） | [20 empty] | R0114
[8 empty] | ％ | [12 empty] | 管理費区分 無
特殊作業員 | [20 empty] | R0101
[8 empty] | ％ | [12 empty] | 管理費区分 無
普通作業員 | [20 empty] | R0102
[8 empty] | ％ | [12 empty] | 管理費区分 無
土木一般世話役 | [20 empty] | R0125
[8 empty] | ％ | [12 empty] | 管理費区分 無
材料構成比率
％
軽油 | [20 empty] | Z006702002
[8 empty] | ％ | [12 empty] | 管理費区分 無
機械構成比率
％
モータグレーダ［土工用・排ガス対策型（ |  |  |  |  | ブレード幅３．１ｍ | [15 empty] | M000701015
第２次）］ | [7 empty] | ％ | [12 empty] | 管理費区分 無
ロードローラ［マカダム・排ガス対策型（ |  |  |  |  | 運転質量１０ｔ 締固め幅２．１ｍ | [15 empty] | M000801009
第２次）］ | [7 empty] | ％ | [12 empty] | 管理費区分 無
- 18 -
北牟婁郡 紀北町

## 単価表_18
507-543t000-00007-11(0)
参考資料（1）（施工パッケージ）
| 単-18号 |  |  | CB410010 | [9 empty] | 単価適用年月日 | [5 empty] | 令和 7年 4月 3日
[14 empty] | 歩掛適用年月日 | [5 empty] | 令和 7年 4月 3日
[14 empty] | 労務調整-超過-規制 | [5 empty] | 1.000-00000020
名 |  | 不陸整正 | [9 empty] | ｍ２
称 | [10 empty] | 単 |  |  | 数 |  |  |  |  | 単
規 |  | 無し 全ての費用 | [8 empty] | 位 |  |  | 量 | 1 |  |  |  | 価
格
|  |  | 名称 |  |  | 規格／条件 |  |  | 単位 | 構成比率 |  |  | 標準単価 |  |  | 単価 | [5 empty] | 摘要
タイヤローラ［普通型］ |  |  |  |  | 運転質量８～２０ｔ | [15 empty] | L001060003
[8 empty] | ％ | [12 empty] | 管理費区分 無
J01 補足材料の有無 |  |  |  |  | 無し
J04 費用の内訳 |  |  |  |  | 全ての費用
- 19 -
北牟婁郡 紀北町

## 単価表_19
507-543t000-00007-11(0)
参考資料（1）（施工パッケージ）
| 単-19号 |  |  | CB410040 | [9 empty] | 単価適用年月日 | [5 empty] | 令和 7年 4月 3日
[14 empty] | 歩掛適用年月日 | [5 empty] | 令和 7年 4月 3日
[14 empty] | 労務調整-超過-規制 | [5 empty] | 1.000-00000020
名 |  | 上層路盤（車道・路肩部） | [9 empty] | ｍ２
称 | [10 empty] | 単 |  |  | 数 |  |  |  |  | 単
規 |  | 粒度調整砕石 M-30 100mm 1層施工 全ての費用 | [8 empty] | 位 |  |  | 量 | 1 |  |  |  | 価
格
|  |  | 名称 |  |  | 規格／条件 |  |  | 単位 | 構成比率 |  |  | 標準単価 |  |  | 単価 | [5 empty] | 摘要
標準単価
労務構成比率
％
運転手（特殊） | [20 empty] | R0114
[8 empty] | ％ | [12 empty] | 管理費区分 無
特殊作業員 | [20 empty] | R0101
[8 empty] | ％ | [12 empty] | 管理費区分 無
普通作業員 | [20 empty] | R0102
[8 empty] | ％ | [12 empty] | 管理費区分 無
土木一般世話役 | [20 empty] | R0125
[8 empty] | ％ | [12 empty] | 管理費区分 無
材料構成比率
％
粒度調整砕石 |  |  |  |  | Ｍ－３０ | [15 empty] | Z002124002
[8 empty] | ％ | [12 empty] | 管理費区分 無
軽油 | [20 empty] | Z006702002
[8 empty] | ％ | [12 empty] | 管理費区分 無
機械構成比率
％
モータグレーダ［土工用・排ガス対策型（ |  |  |  |  | ブレード幅３．１ｍ | [15 empty] | M000701015
第２次）］ | [7 empty] | ％ | [12 empty] | 管理費区分 無
- 20 -
北牟婁郡 紀北町

## 単価表_20
507-543t000-00007-11(0)
参考資料（1）（施工パッケージ）
| 単-19号 |  |  | CB410040 | [9 empty] | 単価適用年月日 | [5 empty] | 令和 7年 4月 3日
[14 empty] | 歩掛適用年月日 | [5 empty] | 令和 7年 4月 3日
[14 empty] | 労務調整-超過-規制 | [5 empty] | 1.000-00000020
名 |  | 上層路盤（車道・路肩部） | [9 empty] | ｍ２
称 | [10 empty] | 単 |  |  | 数 |  |  |  |  | 単
規 |  | 粒度調整砕石 M-30 100mm 1層施工 全ての費用 | [8 empty] | 位 |  |  | 量 | 1 |  |  |  | 価
格
|  |  | 名称 |  |  | 規格／条件 |  |  | 単位 | 構成比率 |  |  | 標準単価 |  |  | 単価 | [5 empty] | 摘要
ロードローラ［マカダム・排ガス対策型（ |  |  |  |  | 運転質量１０ｔ 締固め幅２．１ｍ | [15 empty] | M000801009
第２次）］ | [7 empty] | ％ | [12 empty] | 管理費区分 無
タイヤローラ［普通型］ |  |  |  |  | 運転質量８～２０ｔ | [15 empty] | L001060003
[8 empty] | ％ | [12 empty] | 管理費区分 無
J01 材料 |  |  |  |  | 粒度調整砕石 M-30
J06 全仕上り厚（実数入力） |  |  |  |  | 100 mm
J07 施工区分 |  |  |  |  | 1層施工
J09 費用の内訳 |  |  |  |  | 全ての費用
- 21 -
北牟婁郡 紀北町

## 単価表_21
507-543t000-00007-11(0)
参考資料（1）（施工パッケージ）
| 単-20号 |  |  | CB410260 | [9 empty] | 単価適用年月日 | [5 empty] | 令和 7年 4月 3日
[14 empty] | 歩掛適用年月日 | [5 empty] | 令和 7年 4月 3日
[14 empty] | 労務調整-超過-規制 | [5 empty] | 1.000-00000020
名 |  | 表層（車道・路肩部） | [9 empty] | ｍ２
称 | [10 empty] | 単 |  |  | 数 |  |  |  |  | 単
規 |  | 3.0m超 50mm 各種（2.30以上2.40t/m3未満） ﾌﾟﾗｲﾑｺｰﾄ PK-3 全ての費用 | [8 empty] | 位 |  |  | 量 | 1 |  |  |  | 価
格
|  |  | 名称 |  |  | 規格／条件 |  |  | 単位 | 構成比率 |  |  | 標準単価 |  |  | 単価 | [5 empty] | 摘要
標準単価
労務構成比率
％
普通作業員 | [20 empty] | R0102
[8 empty] | ％ | [12 empty] | 管理費区分 無
運転手（特殊） | [20 empty] | R0114
[8 empty] | ％ | [12 empty] | 管理費区分 無
特殊作業員 | [20 empty] | R0101
[8 empty] | ％ | [12 empty] | 管理費区分 無
土木一般世話役 | [20 empty] | R0125
[8 empty] | ％ | [12 empty] | 管理費区分 無
材料構成比率
％
再生アスファルト混合物 |  |  |  |  | 再生密粒度アスコン（１３） | [15 empty] | Z004101004
[8 empty] | ％ | [12 empty] | 管理費区分 無
アスファルト乳剤 |  |  |  |  | ＰＫ－３ プライムコート用 | [15 empty] | Z004130002
[8 empty] | ％ | [12 empty] | 管理費区分 無
軽油 | [20 empty] | Z006702002
[8 empty] | ％ | [12 empty] | 管理費区分 無
機械構成比率
％
- 22 -
北牟婁郡 紀北町

## 単価表_22
507-543t000-00007-11(0)
参考資料（1）（施工パッケージ）
| 単-20号 |  |  | CB410260 | [9 empty] | 単価適用年月日 | [5 empty] | 令和 7年 4月 3日
[14 empty] | 歩掛適用年月日 | [5 empty] | 令和 7年 4月 3日
[14 empty] | 労務調整-超過-規制 | [5 empty] | 1.000-00000020
名 |  | 表層（車道・路肩部） | [9 empty] | ｍ２
称 | [10 empty] | 単 |  |  | 数 |  |  |  |  | 単
規 |  | 3.0m超 50mm 各種（2.30以上2.40t/m3未満） ﾌﾟﾗｲﾑｺｰﾄ PK-3 全ての費用 | [8 empty] | 位 |  |  | 量 | 1 |  |  |  | 価
格
|  |  | 名称 |  |  | 規格／条件 |  |  | 単位 | 構成比率 |  |  | 標準単価 |  |  | 単価 | [5 empty] | 摘要
アスファルトフィニッシャ |  |  |  |  | ［ホイール型］舗装幅２．３～６．０ｍ | [15 empty] | L001210002
[8 empty] | ％ | [12 empty] | 管理費区分 無
タイヤローラ［普通型］ |  |  |  |  | 運転質量８～２０ｔ | [15 empty] | L001060003
[8 empty] | ％ | [12 empty] | 管理費区分 無
ロードローラ［マカダム］ |  |  |  |  | 運転質量１０～１２ｔ | [15 empty] | L001050002
[8 empty] | ％ | [12 empty] | 管理費区分 無
J01 平均幅員 |  |  |  |  | 3.0m超
J04 1層当平均仕上厚 70mm以下 |  |  |  |  | 50 mm
J05 材料 |  |  |  |  | 各種（2.30以上2.40t/m3未満）
J06 瀝青材料種類 |  |  |  |  | ﾌﾟﾗｲﾑｺｰﾄ PK-3
J07 費用の内訳 |  |  |  |  | 全ての費用
- 23 -
北牟婁郡 紀北町

## 単価表_23
507-543t000-00007-11(0)
参考資料（1）（施工パッケージ）
| 単-21号 |  |  | CB430510 | [9 empty] | 単価適用年月日 | [5 empty] | 令和 7年 4月 3日
[14 empty] | 歩掛適用年月日 | [5 empty] | 令和 7年 4月 3日
[14 empty] | 労務調整-超過-規制 | [5 empty] | 1.000-00000020
名 |  | 舗装版切断 | [9 empty] | ｍ
称 | [10 empty] | 単 |  |  | 数 |  |  |  |  | 単
規 |  | ｱｽﾌｧﾙﾄ舗装版 15cm以下 全ての費用 | [8 empty] | 位 |  |  | 量 | 1 |  |  |  | 価
格
|  |  | 名称 |  |  | 規格／条件 |  |  | 単位 | 構成比率 |  |  | 標準単価 |  |  | 単価 | [5 empty] | 摘要
標準単価
労務構成比率
％
特殊作業員 | [20 empty] | R0101
[8 empty] | ％ | [12 empty] | 管理費区分 無
土木一般世話役 | [20 empty] | R0125
[8 empty] | ％ | [12 empty] | 管理費区分 無
普通作業員 | [20 empty] | R0102
[8 empty] | ％ | [12 empty] | 管理費区分 無
材料構成比率
％
コンクリートカッタ （ブレード） |  |  |  |  | 径１８インチ | [15 empty] | Z006540009
[8 empty] | ％ | [12 empty] | 管理費区分 無
ガソリン |  |  |  |  | レギュラー | [15 empty] | Z006704001
[8 empty] | ％ | [12 empty] | 管理費区分 無
機械構成比率
％
コンクリートカッタ［バキューム式（超低 |  |  |  |  | 湿式 切削深２０ｃｍ級 ブレード径φ５６ｃ | [15 empty] | M001161013
騒音型）］ |  |  |  |  | ｍ |  |  | ％ | [12 empty] | 管理費区分 無
J01 舗装版種別 |  |  |  |  | ｱｽﾌｧﾙﾄ舗装版
J02 ｱｽﾌｧﾙﾄ舗装版厚 |  |  |  |  | 15cm以下
J05 費用の内訳 |  |  |  |  | 全ての費用
- 24 -
北牟婁郡 紀北町

## 単価表_24
507-543t000-00007-11(0)
参考資料（1）
| 単-22号 |  |  | D9427000 | [10 empty] | 単価適用年月日 | [5 empty] | 令和 7年 4月 3日
[15 empty] | 歩掛適用年月日 | [5 empty] | 令和 7年 4月 3日
[15 empty] | 労務調整-超過-規制 | [5 empty] | 1.000-00000020
名 |  | 舗装版取壊し積込工 | [10 empty] | ｍ２
称 | [11 empty] | 単 |  |  | 数 |  |  |  |  | 単
規 |  | 山積0.28m3（平積0.2m3） 0cm超え10cm以下 排出ガス対策型（第2次基準値） | [9 empty] | 位 |  |  | 量 | 100 |  |  |  | 価
格
|  |  | 名称 |  |  | 規格／条件 |  |  | 単位 |  | 数量 |  |  | 単価 |  |  | 金額 | [5 empty] | 摘要
土木一般世話役 | [21 empty] | R0125
[8 empty] | 人 | [13 empty] | 管理費区分 無
0.42
普通作業員 | [21 empty] | R0102
[8 empty] | 人 | [13 empty] | 管理費区分 無
0.63
バックホウ運転 クローラ型 山積0.28m3（ |  |  |  |  | バックホウ規格＝排出ガス対策型（第2次基 | [16 empty] | D9512000
平積0.2m3） |  |  |  |  | 準値）： |  |  | 時間 | [13 empty] | 管理費区分 無
[10 empty] | 3.35 | [11 empty] | 単-29号
諸雑費（まるめ） | [21 empty] | ZS3000004
[8 empty] | 式 | [13 empty] | 管理費区分 無
1
計
単価
J01 バックホウ機種 |  |  |  |  | 山積0.28m3（平積0.2m3）
J02 舗装厚 |  |  |  |  | 0cm超え10cm以下
J03 バックホウ規格 |  |  |  |  | 排出ガス対策型（第2次基準値）
- 25 -
北牟婁郡 紀北町

## 単価表_25
507-543t000-00007-11(0)
参考資料（1）
| 単-23号 |  |  | D9423100 | [10 empty] | 単価適用年月日 | [5 empty] | 令和 7年 4月 3日
[15 empty] | 歩掛適用年月日 | [5 empty] | 令和 7年 4月 3日
[15 empty] | 労務調整-超過-規制 | [5 empty] | 1.000-00000020
名 |  | アスファルト塊･コンクリート塊運搬費 | [10 empty] | m3
称 | [11 empty] | 単 |  |  | 数 |  |  |  |  | 単
規 |  | 4t積 BH山積0.28m3 なし 19.0Km以下 良好 As塊・Co塊（無筋） | [9 empty] | 位 |  |  | 量 | 10 |  |  |  | 価
格
|  |  | 名称 |  |  | 規格／条件 |  |  | 単位 |  | 数量 |  |  | 単価 |  |  | 金額 | [5 empty] | 摘要
ダンプトラック4t運転 |  |  |  |  | タイヤ損耗費＝良好： | [16 empty] | D9516000
[8 empty] | 日 | [13 empty] | 管理費区分 無
[10 empty] | 1.43 | [11 empty] | 単-30号
諸雑費（まるめ） | [21 empty] | ZS3000004
[8 empty] | 式 | [13 empty] | 管理費区分 無
1
計
単価
J01 ダンプトラック運搬規格 |  |  |  |  | 4t積 BH山積0.28m3
J02 DID区間 有無 |  |  |  |  | なし
J09 運搬距離 |  |  |  |  | 19.0Km以下
J17 タイヤ損耗費 |  |  |  |  | 良好
J18 積載区分 |  |  |  |  | As塊・Co塊（無筋）
- 26 -
北牟婁郡 紀北町

## 単価表_26
507-543t000-00007-11(0)
参考資料（1）
| 単-24号 |  |  | WB020051 | [9 empty] | 単価適用年月日 | [5 empty] | 令和 7年 4月 3日
[14 empty] | 歩掛適用年月日 | [5 empty] | 令和 7年 4月 3日
[14 empty] | 労務調整-超過-規制 | [5 empty] | 1.000-00000020
名 |  | 処分費（m3） | [9 empty] | m3
称 | [10 empty] | 単 |  |  | 数 |  |  |  |  | 単
規 | [10 empty] | 位 |  |  | 量 | 100 |  |  |  | 価
格
|  |  | 名称 |  | 規格／条件 |  |  | 単位 |  | 数量 |  |  | 単価 |  |  | 金額 | [5 empty] | 摘要
廃棄物受入料金（As塊） | [20 empty] | ZA10680090
[7 empty] | m3 | [13 empty] | 管理費区分 T
100
計
単価
- 27 -
北牟婁郡 紀北町

## 単価表_27
507-543t000-00007-11(0)
参考資料（1）
| 単-25号 |  |  | WB821210 | [10 empty] | 単価適用年月日 | [5 empty] | 令和 7年 4月 3日
[15 empty] | 歩掛適用年月日 | [5 empty] | 令和 7年 4月 3日
[15 empty] | 労務調整-超過-規制 | [5 empty] | 1.000-00000020
名 |  | 区画線設置 | [10 empty] | ｍ
称 | [11 empty] | 単 |  |  | 数 |  |  |  |  | 単
規 |  | 無し 溶融式手動 無し 実線 15cm 無し 1.5mm 無し 無し 含有量15～18% 白 アスファルト舗装全ての費用 | [9 empty] | 位 |  |  | 量 | 1,000 |  |  |  | 価
格
|  |  | 名称 |  |  | 規格／条件 |  |  | 単位 |  | 数量 |  |  | 単価 |  |  | 金額 | [5 empty] | 摘要
区画線設置（溶融式） 昼間 |  |  |  |  | 豪雪無 実線15cm 制約無 | [16 empty] | Q001036001
[8 empty] | ｍ | [13 empty] | 管理費区分 無
1,000
トラフィックペイント 溶融型 |  |  |  |  | ３種１号 ビーズ１５～１８ 白 | [16 empty] | Z004350001
[8 empty] | ｋｇ | [13 empty] | 管理費区分 無
570
ガラスビーズ |  |  |  |  | ０．１０６～０．８５０ｍｍ | [16 empty] | Z004352001
[8 empty] | ｋｇ | [13 empty] | 管理費区分 無
25
接着用プライマー |  |  |  |  | 区画線用 | [16 empty] | Z004354001
[8 empty] | ｋｇ | [13 empty] | 管理費区分 無
25
軽油 | [21 empty] | Z006702002
[8 empty] | L | [13 empty] | 管理費区分 無
40
諸雑費（率＋まるめ） | [21 empty] | ZS8000004
[8 empty] | 式 | [13 empty] | 管理費区分 無
1
計
単価
J01 夜間作業の有無 |  |  |  |  | 無し
J02 施工方法区分 |  |  |  |  | 溶融式手動
J03 豪雪補正の有無 |  |  |  |  | 無し
J04 規格･仕様区分 |  |  |  |  | 実線 15cm
J05 時間的制約の有無 |  |  |  |  | 無し
J06 塗布厚 |  |  |  |  | 1.5mm
J07 排水性舗装に施工する場合の補正 |  |  |  |  | 無し
J08 未供用区間の場合の補正 |  |  |  |  | 無し
J09 溶融式塗料規格 |  |  |  |  | 含有量15～18%
- 28 -
北牟婁郡 紀北町

## 単価表_28
507-543t000-00007-11(0)
参考資料（1）
| 単-25号 |  |  | WB821210 | [8 empty] | 単価適用年月日 | [5 empty] | 令和 7年 4月 3日
[13 empty] | 歩掛適用年月日 | [5 empty] | 令和 7年 4月 3日
[13 empty] | 労務調整-超過-規制 | [5 empty] | 1.000-00000020
名 |  | 区画線設置 | [8 empty] | ｍ
称 | [9 empty] | 単 |  |  | 数 |  |  |  |  | 単
規 |  | 無し 溶融式手動 無し 実線 15cm 無し 1.5mm 無し 無し 含有量15～18% 白 アスファルト舗装全ての費用 | [7 empty] | 位 |  |  | 量 | 1,000 |  |  |  | 価
格
|  |  | 名称 |  |  | 規格／条件 |  | 単位 | 数量 |  |  | 単価 |  |  | 金額 |  |  |  |  | 摘要
J11 塗料区分 |  |  |  |  | 白
J12 プライマー規格 |  |  |  |  | アスファルト舗装
J13 費用の内訳 |  |  |  |  | 全ての費用
- 29 -
北牟婁郡 紀北町

## 単価表_29
507-543t000-00007-11(0)
参考資料（1）
| 単-26号 |  |  | WB821210 | [10 empty] | 単価適用年月日 | [5 empty] | 令和 7年 4月 3日
[15 empty] | 歩掛適用年月日 | [5 empty] | 令和 7年 4月 3日
[15 empty] | 労務調整-超過-規制 | [5 empty] | 1.000-00000020
名 |  | 区画線設置 | [10 empty] | ｍ
称 | [11 empty] | 単 |  |  | 数 |  |  |  |  | 単
規 |  | 無し 溶融式手動 無し ゼブラ 30cm 無し 1.5mm 無し 無し 含有量15～18% 白 アスファルト舗装全ての費用 | [9 empty] | 位 |  |  | 量 | 1,000 |  |  |  | 価
格
|  |  | 名称 |  |  | 規格／条件 |  |  | 単位 |  | 数量 |  |  | 単価 |  |  | 金額 | [5 empty] | 摘要
区画線設置（溶融式） 昼間 |  |  |  |  | 豪雪無 ゼブラ30cm 制約無 | [16 empty] | Q001036055
[8 empty] | ｍ | [13 empty] | 管理費区分 無
1,000
トラフィックペイント 溶融型 |  |  |  |  | ３種１号 ビーズ１５～１８ 白 | [16 empty] | Z004350001
[8 empty] | ｋｇ | [13 empty] | 管理費区分 無
1,130
ガラスビーズ |  |  |  |  | ０．１０６～０．８５０ｍｍ | [16 empty] | Z004352001
[8 empty] | ｋｇ | [13 empty] | 管理費区分 無
50
接着用プライマー |  |  |  |  | 区画線用 | [16 empty] | Z004354001
[8 empty] | ｋｇ | [13 empty] | 管理費区分 無
50
軽油 | [21 empty] | Z006702002
[8 empty] | L | [13 empty] | 管理費区分 無
77
諸雑費（率＋まるめ） | [21 empty] | ZS8000004
[8 empty] | 式 | [13 empty] | 管理費区分 無
1
計
単価
J01 夜間作業の有無 |  |  |  |  | 無し
J02 施工方法区分 |  |  |  |  | 溶融式手動
J03 豪雪補正の有無 |  |  |  |  | 無し
J04 規格･仕様区分 |  |  |  |  | ゼブラ 30cm
J05 時間的制約の有無 |  |  |  |  | 無し
J06 塗布厚 |  |  |  |  | 1.5mm
J07 排水性舗装に施工する場合の補正 |  |  |  |  | 無し
J08 未供用区間の場合の補正 |  |  |  |  | 無し
J09 溶融式塗料規格 |  |  |  |  | 含有量15～18%
- 30 -
北牟婁郡 紀北町

## 単価表_30
507-543t000-00007-11(0)
参考資料（1）
| 単-26号 |  |  | WB821210 | [8 empty] | 単価適用年月日 | [5 empty] | 令和 7年 4月 3日
[13 empty] | 歩掛適用年月日 | [5 empty] | 令和 7年 4月 3日
[13 empty] | 労務調整-超過-規制 | [5 empty] | 1.000-00000020
名 |  | 区画線設置 | [8 empty] | ｍ
称 | [9 empty] | 単 |  |  | 数 |  |  |  |  | 単
規 |  | 無し 溶融式手動 無し ゼブラ 30cm 無し 1.5mm 無し 無し 含有量15～18% 白 アスファルト舗装全ての費用 | [7 empty] | 位 |  |  | 量 | 1,000 |  |  |  | 価
格
|  |  | 名称 |  |  | 規格／条件 |  | 単位 | 数量 |  |  | 単価 |  |  | 金額 |  |  |  |  | 摘要
J11 塗料区分 |  |  |  |  | 白
J12 プライマー規格 |  |  |  |  | アスファルト舗装
J13 費用の内訳 |  |  |  |  | 全ての費用
- 31 -
北牟婁郡 紀北町

## 単価表_31
507-543t000-00007-11(0)
参考資料（1）
| 単-27号 |  |  | WB821210 | [10 empty] | 単価適用年月日 | [5 empty] | 令和 7年 4月 3日
[15 empty] | 歩掛適用年月日 | [5 empty] | 令和 7年 4月 3日
[15 empty] | 労務調整-超過-規制 | [5 empty] | 1.000-00000020
名 |  | 区画線設置 | [10 empty] | ｍ
称 | [11 empty] | 単 |  |  | 数 |  |  |  |  | 単
規 |  | 無し 溶融式手動 無し 矢印･記号･文字 15cm換算 無し 1.5mm 無し 無し 含有量15～18% 白アスファルト舗装 全ての | [9 empty] | 位 |  |  | 量 | 1,000 |  |  |  | 価
格 |  | 費用
|  |  | 名称 |  |  | 規格／条件 |  |  | 単位 |  | 数量 |  |  | 単価 |  |  | 金額 | [5 empty] | 摘要
区画線設置（溶融式） 昼間 |  |  |  |  | 豪雪無 矢印・記号・文字 制約無 | [16 empty] | Q001036073
[8 empty] | ｍ | [13 empty] | 管理費区分 無
1,200
トラフィックペイント 溶融型 |  |  |  |  | ３種１号 ビーズ１５～１８ 白 | [16 empty] | Z004350001
[8 empty] | ｋｇ | [13 empty] | 管理費区分 無
684
ガラスビーズ |  |  |  |  | ０．１０６～０．８５０ｍｍ | [16 empty] | Z004352001
[8 empty] | ｋｇ | [13 empty] | 管理費区分 無
30
接着用プライマー |  |  |  |  | 区画線用 | [16 empty] | Z004354001
[8 empty] | ｋｇ | [13 empty] | 管理費区分 無
30
軽油 | [21 empty] | Z006702002
[8 empty] | L | [13 empty] | 管理費区分 無
120
諸雑費（率＋まるめ） | [21 empty] | ZS8000004
[8 empty] | 式 | [13 empty] | 管理費区分 無
1
計
単価
J01 夜間作業の有無 |  |  |  |  | 無し
J02 施工方法区分 |  |  |  |  | 溶融式手動
J03 豪雪補正の有無 |  |  |  |  | 無し
J04 規格･仕様区分 |  |  |  |  | 矢印･記号･文字 15cm換算
J05 時間的制約の有無 |  |  |  |  | 無し
J06 塗布厚 |  |  |  |  | 1.5mm
J07 排水性舗装に施工する場合の補正 |  |  |  |  | 無し
J08 未供用区間の場合の補正 |  |  |  |  | 無し
J09 溶融式塗料規格 |  |  |  |  | 含有量15～18%
- 32 -
北牟婁郡 紀北町

## 単価表_32
507-543t000-00007-11(0)
参考資料（1）
| 単-27号 |  |  | WB821210 | [8 empty] | 単価適用年月日 | [5 empty] | 令和 7年 4月 3日
[13 empty] | 歩掛適用年月日 | [5 empty] | 令和 7年 4月 3日
[13 empty] | 労務調整-超過-規制 | [5 empty] | 1.000-00000020
名 |  | 区画線設置 | [8 empty] | ｍ
称 | [9 empty] | 単 |  |  | 数 |  |  |  |  | 単
規 |  | 無し 溶融式手動 無し 矢印･記号･文字 15cm換算 無し 1.5mm 無し 無し 含有量15～18% 白アスファルト舗装 全ての | [7 empty] | 位 |  |  | 量 | 1,000 |  |  |  | 価
格 |  | 費用
|  |  | 名称 |  |  | 規格／条件 |  | 単位 | 数量 |  |  | 単価 |  |  | 金額 |  |  |  |  | 摘要
J11 塗料区分 |  |  |  |  | 白
J12 プライマー規格 |  |  |  |  | アスファルト舗装
J13 費用の内訳 |  |  |  |  | 全ての費用
- 33 -
北牟婁郡 紀北町

## 単価表_33
507-543t000-00007-11(0)
参考資料（1）
| 単-28号 |  |  | DXK01052 | [10 empty] | 単価適用年月日 | [5 empty] | 令和 7年 4月 3日
[15 empty] | 歩掛適用年月日 | [5 empty] | 令和 7年 4月 3日
[15 empty] | 労務調整-超過-規制 | [5 empty] | 1.000-00000020
名 |  | 交通誘導警備員費；仕様書条件明示 | [10 empty] | 式
称 | [11 empty] | 単 |  |  | 数 |  |  |  |  | 単
規 |  | 0人 6人 | [9 empty] | 位 |  |  | 量 | 1 |  |  |  | 価
格
|  |  | 名称 |  |  | 規格／条件 |  |  | 単位 |  | 数量 |  |  | 単価 |  |  | 金額 | [5 empty] | 摘要
交通誘導警備員Ａ | [21 empty] | R0803
[8 empty] | 人 | [13 empty] | 管理費区分 無
0
交通誘導警備員Ｂ | [21 empty] | R0804
[8 empty] | 人 | [13 empty] | 管理費区分 無
6
計
単価
J01 交通誘導警備員Ａ人数 |  |  |  |  | 0 人
J02 交通誘導警備員Ｂ人数 |  |  |  |  | 6 人
- 34 -
北牟婁郡 紀北町

## 単価表_34
507-543t000-00007-11(0)
参考資料（2）
| 単-29号 |  |  | D9512000 | [10 empty] | 単価適用年月日 | [5 empty] | 令和 7年 4月 3日
[15 empty] | 歩掛適用年月日 | [5 empty] | 令和 7年 4月 3日
[15 empty] | 労務調整-超過-規制 | [5 empty] | 1.000-00000020
名 |  | バックホウ運転 クローラ型 山積0.28m3（平積0.2m3） | [10 empty] | 時間
称 | [11 empty] | 単 |  |  | 数 |  |  |  |  | 単
規 |  | 排出ガス対策型（第2次基準値） | [9 empty] | 位 |  |  | 量 | 1 |  |  |  | 価
格
|  |  | 名称 |  |  | 規格／条件 |  |  | 単位 |  | 数量 |  |  | 単価 |  |  | 金額 | [5 empty] | 摘要
運転手（特殊） | [21 empty] | R0114
[8 empty] | 人 | [13 empty] | 管理費区分 無
0.16
軽油 | [21 empty] | Z006702002
[8 empty] | L | [13 empty] | 管理費区分 無
5.9
バックホウ（クローラ）［標準］ |  |  |  |  | 排ガス型（第２次） 山積０．２８ｍ３ | [16 empty] | M000202015
[8 empty] | 時間 | [13 empty] | 管理費区分 無
1
諸雑費（まるめ） | [21 empty] | ZS3000004
[8 empty] | 式 | [13 empty] | 管理費区分 無
1
計
単価
J01 バックホウ規格 |  |  |  |  | 排出ガス対策型（第2次基準値）
- 35 -
北牟婁郡 紀北町

## 単価表_35
507-543t000-00007-11(0)
参考資料（2）
| 単-30号 |  |  | D9516000 | [10 empty] | 単価適用年月日 | [5 empty] | 令和 7年 4月 3日
[15 empty] | 歩掛適用年月日 | [5 empty] | 令和 7年 4月 3日
[15 empty] | 労務調整-超過-規制 | [5 empty] | 1.000-00000020
名 |  | ダンプトラック4t運転 | [10 empty] | 日
称 | [11 empty] | 単 |  |  | 数 |  |  |  |  | 単
規 |  | 良好 | [9 empty] | 位 |  |  | 量 | 1 |  |  |  | 価
格
|  |  | 名称 |  |  | 規格／条件 |  |  | 単位 |  | 数量 |  |  | 単価 |  |  | 金額 | [5 empty] | 摘要
運転手（一般） | [21 empty] | R0115
[8 empty] | 人 | [13 empty] | 管理費区分 無
1
軽油 | [21 empty] | Z006702002
[8 empty] | L | [13 empty] | 管理費区分 無
32
ダンプトラック［オンロード・ディーゼル］ |  |  |  |  | ４ｔ積級 | [16 empty] | M000301002
[8 empty] | 供用日 | [13 empty] | 管理費区分 無
1.29
タイヤ損耗費 |  |  |  |  | ４ｔ 良好 供用日 | [16 empty] | Z910020045
[8 empty] | 供用日 | [13 empty] | 管理費区分 無
1.29
諸雑費（まるめ） | [21 empty] | ZS3000004
[8 empty] | 式 | [13 empty] | 管理費区分 無
1
計
単価
J01 タイヤ損耗費 |  |  |  |  | 良好
- 36 -
北牟婁郡 紀北町

## 登録単価・オプション単価
507-543t000-00007-11(0)
登録単価／オプション単価＜データ無し＞
| 工事名 |  | 町道天摩3号線道路舗装工事
コード |  | 名称 |  |  |  | 規格 | 単位 |  | 単価 |  | 登録年度 | 登録月 | 備考
[5 empty] | - 1 - |  |  | 北牟婁郡 紀北町