## 町道汐見町6号線
町道汐見町6号線

## 舗装工
舗装工数量計算書
舗装工
舗装準備工
|  |  | 不陸整正 |  |  |  | A | = | 229.2 | [10 empty] | = | 229.2 |  | = | 229 |  | m2
(補足材有り t=13mm)
[7 empty] | t | = | 3.7 |  | / |  | 229.2 |  | × |  | 1000 |  |  | = | 16.143 |  | mm
町道汐見町8号線 掘削分流用
|  |  |  | 不足分 |  |  | V | = | 3.7 |  | -( |  | 2.4 |  | - |  | 1.7 | ) |  | = | 3 |  | m3
[7 empty] | t | = | 3 |  | / |  | 229.2 |  | × |  | 1000 |  |  | = | 13.089 |  | mm
ｱｽﾌｧﾙﾄ舗装工
|  |  | 表層 |  |  |  | A | = | 229.2 | [10 empty] | = | 229.2 |  | = | 229 |  | m2
各 種 数 量 計 算 書
測 点 |  |  |  |  | 延 長 | 不陸整正 | [7 empty] | 補足材 |  |  |  |  | 表層
[6 empty] | 断 面 |  | 平均断面 |  | 面積 |  |  |  | 断 面 |  | 平均断面 |  | 面積 | 断 面 |  |  | 平均断面 |  |  | 面積
No.3 +2.90 |  |  |  |  | ― | 6.3 |  | ― |  | ― |  |  |  | 0.1 |  | ― |  | ― | 6.3 |  |  | ― |  |  | ―
[5 empty] | 17.1 |  |  | 6.275 |  | 107.3 | [5 empty] | 0.1 |  | 1.7 |  |  |  | 6.275 |  |  | 107.3
No.4 | [5 empty] | 6.25 | [7 empty] | 0.1 |  |  |  |  | 6.25
[5 empty] | 19.5 |  |  | 6.25 |  | 121.9 | [5 empty] | 0.1 |  | 2 |  |  |  | 6.25 |  |  | 121.9
+19.50 | [5 empty] | 6.25 | [7 empty] | 0.1 |  |  |  |  | 6.25
合 計 |  |  |  |  | 36.6 |  |  |  |  | 229.2 | [7 empty] | 3.7 | [6 empty] | 229.2

## 構造物撤去工
構造物撤去工数量計算書
構造物撤去工
|  | 構造物取壊し工 | [6 empty] | 起点
|  |  | 舗装版切断(As) |  |  |  | L | = | 6.3 | [7 empty] | = | 6.3 |  | = | 6 |  | m
|  |  | 舗装版破砕 |  |  |  | A | = | 229.2 | [7 empty] | = | 229.2 |  | = | 230 |  | m2
運搬処理工
殻運搬
|  |  |  | As |  |  | V | = | 229.2 |  | × | 0.058 |  |  |  |  | = | 13.3 |  | = | 13 |  | m3
殻処分
|  |  |  | As |  |  | V | = | 13.3 | [7 empty] | = | 13.3 |  | = | 13 |  | m3
各 種 数 量 計 算 書
測 点 |  |  |  |  | 延 長 | 舗装版破砕
[6 empty] | 断 面 |  | 平均断面 |  | 面 積 |  |  | 断 面 | 平均断面 | 面 積 | 断 面 |  |  | 平均断面 |  |  | 面 積
No.3 +2.90 |  |  |  |  | ― | 6.3 |  | ― |  | ―
[5 empty] | 17.1 |  |  | 6.275 |  | 107.3
No.4 | [5 empty] | 6.25
[5 empty] | 19.5 |  |  | 6.25 |  | 121.9
+19.50 | [5 empty] | 6.25
合 計 |  |  |  |  | 36.6 |  |  |  |  | 229.2

## 区画線工
区画線工数量計算書
区画線工
区画線工
|  |  | 溶融式区画線 | L | = | 73.2 | = | 73.2 | = | 73 | m
(外側線,実線,白色,W=15cm,t=1.5mm)
|  |  | 溶融式区画線 | L | = | 20 | = | 20 | = | 20 | m
(ｾﾝﾀｰﾗｲﾝ,白色,破線,W=15cm,t=1.5mm)

## 町道汐見町8号線
町道汐見町8号線

## 道路土工 (2)
道路土工数量計算書
道路土工
掘削工
|  |  | 掘削 |  |  | V | = |  | 2.4 |  | = | 2.4 | = | 2 | m3
※補足材として現場内流用(6号線、8号線共)
各 種 数 量 計 算 書
測 点 |  |  |  | 延 長 | 掘削
[5 empty] | 断 面 |  |  | 平均断面 |  | 体積
No.0 |  |  |  | ― | ― |  |  | ― |  | ―
|  |  |  | 20 |  |  |  | ― |  | ―
No.1 |  |  |  |  | ―
|  |  |  | 14.35 |  |  |  | ― |  | ―
+14.35 |  |  |  |  | 0
|  |  |  | 2.4 |  |  |  | 0.1 |  | 0.2
+16.75 |  |  |  |  | 0.2
|  |  |  | ― |  |  |  | ― |  | ―
No.2 +3.05 |  |  |  |  | 0.1
|  |  |  | 2.35 |  |  |  | 0.1 |  | 0.2
+5.40 |  |  |  |  | 0.1
|  |  |  | 14.6 |  |  |  | 0.1 |  | 1.5
No.3 |  |  |  |  | 0.1
|  |  |  | 9.4 |  |  |  | 0.05 |  | 0.5
+9.40 |  |  |  |  | 0
合 計 |  |  |  | 63.1 | [5 empty] | 2.4

## 舗装工 (2)
舗装工数量計算書
舗装工
|  | 舗装準備工 | [11 empty] | 終点部付近
|  |  | 不陸整正 |  |  |  |  | A |  | = | 305.1 |  | + | 8.3 | [16 empty] | = | 313.4 |  | = | 313 |  | m2
|  |  | (補足材無し) | [10 empty] | No.0～No.1+14.35
[8 empty] | t |  | = | 1.7 |  | /( | 93 |  |  |  | + |  |  | 67.1 |  |  |  | )× |  |  | 1000 |  |  | = | 10 |  | mm
ｱｽﾌｧﾙﾄ舗装工
|  |  | 表層 |  |  |  |  | A |  | = | 313.4 | [19 empty] | = | 313.4 |  | = | 313 |  | m2
各 種 数 量 計 算 書
測 点 |  |  |  |  | 延 長 |  | 不陸整正 | [7 empty] | 補足材 | [14 empty] | 表層
[7 empty] | 断 面 |  |  | 平均断面 |  | 面積 |  |  | 断 面 |  |  |  |  | 平均断面 |  |  |  |  | 面積 |  |  |  |  | 断 面 |  |  | 平均断面 |  |  | 面積
No.0 |  |  |  |  | ― |  | 4.65 |  |  | ― |  | ― |  |  | 0 |  |  |  |  | ― |  |  |  |  | ― |  |  |  |  | 4.65 |  |  | ― |  |  | ―
[5 empty] | 20 |  |  |  |  | 4.65 |  | 93 | [7 empty] | 0.05 |  |  |  |  | 1 | [7 empty] | 4.65 |  |  | 93
No.1 | [6 empty] | 4.65 | [7 empty] | 0.1 | [14 empty] | 4.65
[5 empty] | 14.35 |  |  |  |  | 4.675 |  | 67.1 | [7 empty] | 0.05 |  |  |  |  | 0.7 | [7 empty] | 4.675 |  |  | 67.1
+14.35 | [6 empty] | 4.7 | [7 empty] | 0 | [14 empty] | 4.7
[5 empty] | 2.4 |  |  |  |  | 6.9 |  | 16.6 | [20 empty] | 6.9 |  |  | 16.6
+16.75 | [6 empty] | 9.1 | [22 empty] | 9.1
[5 empty] | ― |  |  |  |  | ― |  | ― | [20 empty] | ― |  |  | ―
No.2 +3.05 | [6 empty] | 9.95 | [22 empty] | 9.95
[5 empty] | 2.35 |  |  |  |  | 7.3 |  | 17.2 | [20 empty] | 7.3 |  |  | 17.2
+5.40 | [6 empty] | 4.65 | [22 empty] | 4.65
[5 empty] | 14.6 |  |  |  |  | 4.625 |  | 67.5 | [20 empty] | 4.625 |  |  | 67.5
No.3 | [6 empty] | 4.6 | [22 empty] | 4.6
[5 empty] | 9.4 |  |  |  |  | 4.65 |  | 43.7 | [20 empty] | 4.65 |  |  | 43.7
+9.40 | [6 empty] | 4.7 | [22 empty] | 4.7
合 計 |  |  |  |  | 63.1 | [6 empty] | 305.1 | [12 empty] | 1.7 | [10 empty] | 305.1
各 種 数 量 計 算 書
不陸整正・表層
終点部付近
|  |  |  | No. |  | a |  |  | b |  |  | c |  |  |  | s | [5 empty] | A | [6 empty] | 摘要
|  |  |  | 1 |  | 4 |  |  | 1.75 |  |  | 4.5 |  |  |  | 5.125 | 2.5625 | 3.8438 | 5.7656 | 6.0859 | 7.8477 | 3.5 | #VALUE! | #VALUE! | #VALUE! | #VALUE! | #VALUE! | #VALUE!
|  |  |  | 2 |  | 4.5 |  |  | 0.65 |  |  | 3.9 |  |  |  | 4.525 | 2.2625 | 3.3937 | 5.0906 | 5.3734 | 6.9289 | 0.5 | #VALUE! | #VALUE! | #VALUE! | #VALUE! | #VALUE! | #VALUE!
|  |  |  | 3 |  | 3.9 |  |  | 1.85 |  |  | 3.4 |  |  |  | 4.575 | 2.2875 | 3.4312 | 5.1469 | 5.4328 | 7.0055 | 3.1 | #VALUE! | #VALUE! | #VALUE! | #VALUE! | #VALUE! | #VALUE!
|  |  |  | 4 |  | 3.4 |  |  | 0.55 |  |  | 3.45 |  |  |  | 3.7 | 1.85 | 2.775 | 4.1625 | 4.3937 | 5.6656 | 0.9 | #VALUE! | #VALUE! | #VALUE! | #VALUE! | #VALUE! | #VALUE!
|  |  |  | 5 |  | 1.65 |  |  | 0.4 |  |  | 1.55 |  |  |  | 1.8 | 0.9 | 1.35 | 2.025 | 2.1375 | 2.7563 | 0.3 | #VALUE! | #VALUE! | #VALUE! | #VALUE! | #VALUE! | #VALUE!
|  |  |  | 合計 | [17 empty] | 8.3 | [6 empty] | m2

## 構造物撤去工 (2)
構造物撤去工数量計算書
構造物撤去工
|  | 構造物取壊し工 | [11 empty] | 終点部付近
|  |  | 舗装版破砕 |  |  |  |  | A |  | = | 305.1 |  | + | 8.3 | [16 empty] | = | 313.4 |  | = | 310 |  | m2
運搬処理工
殻運搬
|  |  |  | AS |  |  |  | V |  | = | 313.4 |  | × | 0.058 | [16 empty] | = | 18.2 |  | = | 18 |  | m3
殻処分
|  |  |  | AS |  |  |  | V |  | = | 18.2 | [19 empty] | = | 18.2 |  | = | 18 |  | m3
各 種 数 量 計 算 書
測 点 |  |  |  |  | 延 長 |  | 舗装版破砕
[7 empty] | 断 面 |  |  | 平均断面 |  | 面 積 |  |  | 断 面 |  |  |  |  | 平均断面 |  |  |  |  | 面 積 |  |  |  |  | 断 面 |  |  | 平均断面 |  |  | 面 積
No.0 |  |  |  |  | ― |  | 4.65 |  |  | ― |  | ―
[5 empty] | 20 |  |  |  |  | 4.65 |  | 93
No.1 | [6 empty] | 4.65
[5 empty] | 14.35 |  |  |  |  | 4.675 |  | 67.1
+14.35 | [6 empty] | 4.7
[5 empty] | 2.4 |  |  |  |  | 6.9 |  | 16.6
+16.75 | [6 empty] | 9.1
[5 empty] | ― |  |  |  |  | ― |  | ―
No.2 +3.05 | [6 empty] | 9.95
[5 empty] | 2.35 |  |  |  |  | 7.3 |  | 17.2
+5.40 | [6 empty] | 4.65
[5 empty] | 14.6 |  |  |  |  | 4.625 |  | 67.5
No.3 | [6 empty] | 4.6
[5 empty] | 9.4 |  |  |  |  | 4.65 |  | 43.7
+9.40 | [6 empty] | 4.7
合 計 |  |  |  |  | 63.1 | [6 empty] | 305.1
各 種 数 量 計 算 書
舗装版破砕
終点部付近
|  |  |  | No. |  | a |  |  | b |  |  | c |  |  |  | s | [5 empty] | A | [6 empty] | 摘要
|  |  |  | 1 |  | 4 |  |  | 1.75 |  |  | 4.5 |  |  |  | 5.125 | 2.5625 | 3.8438 | 5.7656 | 6.0859 | 7.8477 | 3.5 | #VALUE! | #VALUE! | #VALUE! | #VALUE! | #VALUE! | #VALUE!
|  |  |  | 2 |  | 4.5 |  |  | 0.65 |  |  | 3.9 |  |  |  | 4.525 | 2.2625 | 3.3937 | 5.0906 | 5.3734 | 6.9289 | 0.5 | #VALUE! | #VALUE! | #VALUE! | #VALUE! | #VALUE! | #VALUE!
|  |  |  | 3 |  | 3.9 |  |  | 1.85 |  |  | 3.4 |  |  |  | 4.575 | 2.2875 | 3.4312 | 5.1469 | 5.4328 | 7.0055 | 3.1 | #VALUE! | #VALUE! | #VALUE! | #VALUE! | #VALUE! | #VALUE!
|  |  |  | 4 |  | 3.4 |  |  | 0.55 |  |  | 3.45 |  |  |  | 3.7 | 1.85 | 2.775 | 4.1625 | 4.3937 | 5.6656 | 0.9 | #VALUE! | #VALUE! | #VALUE! | #VALUE! | #VALUE! | #VALUE!
|  |  |  | 5 |  | 1.65 |  |  | 0.4 |  |  | 1.55 |  |  |  | 1.8 | 0.9 | 1.35 | 2.025 | 2.1375 | 2.7563 | 0.3 | #VALUE! | #VALUE! | #VALUE! | #VALUE! | #VALUE! | #VALUE!
|  |  |  | 合計 | [17 empty] | 8.3 | [6 empty] | m2

## 区画線工 (2)
区画線工数量計算書
区画線工
区画線工
|  |  | 溶融式区画線 | L | = | 3 | × | 4 | = | 12 | = | 12 | m
(外側線,実線,白色,W=15cm,t=1.5mm)