## 土工 (1)
道路土工数量計算書
道路土工
掘削工
掘削
|  |  | V | = | 39.5 | [8 empty] | = | 39.5 | = | 40 | m3
残土処理工
|  | 整地 |  |  | 掘削 |  |  | 床堀 |  |  | 埋戻し
|  |  | V | = | 39.5 |  | + | 20.4 | - |  | 19 | / | 0.9 | = | 38.8 | = | 40 | m3
残土処理
|  |  | V | = | [10 empty] | 38.8 | = | 40 | m3
各 種 数 量 計 算 書
測 点 |  |  |  | 延 長 |  | 掘 削
[6 empty] | 断 面 |  | 平均断面 |  | 体 積
No.6 +0.11 |  |  |  | - |  | 0.4 |  | - |  | -
|  |  |  | 9.29 |  |  |  | 0.4 |  | 3.7
No.6 +9.40 | [5 empty] | 0.4
|  |  |  | 10.6 |  |  |  | 0.4 |  | 4.2
No.7 | [5 empty] | 0.4
|  |  |  | 20 |  |  |  | 0.35 |  | 7
No.8 | [5 empty] | 0.3
|  |  |  | 20 |  |  |  | 0.4 |  | 8
No.9 | [5 empty] | 0.5
|  |  |  | 11 |  |  |  | 0.55 |  | 6.1
No.9 +11.00 | [5 empty] | 0.6
|  |  |  | 9 |  |  |  | 0.55 |  | 5
No.10 | [5 empty] | 0.5
|  |  |  | 7.5 |  |  |  | 0.4 |  | 3
No.10 +7.50 | [5 empty] | 0.3
|  |  |  | 6.2 |  |  |  | 0.4 |  | 2.5
No.10 +13.70 | [5 empty] | 0.5
合 計 |  |  |  | 93.59 | [5 empty] | 39.5

## 排水構造物工
排水構造物工数量計算書
排水構造物工
作業土工
床堀
|  |  | V | = | 20.4 | [14 empty] | = |  | 20.4 | = | 20 | m3
埋戻
|  |  | V | = | 19 | [14 empty] | = |  | 19 | = | 20 | m3
側溝工
RVS側溝(250×400,ﾉｽｷｯﾄﾞ仕様)
|  |  | L | = | 10 | [13 empty] | = |  | 10 |  | = | 10 | m
ﾘﾎﾞｰﾝ側溝(250)
|  |  | L | = | 9.89 |  | + | 20 | + |  | 20 |  | + | 11 |  | + |  | 9
|  |  |  | + | 7.5 | [13 empty] | = |  | 77.39 |  | = | 77 | m
側溝蓋(RVS側溝250用:ｺﾝｸﾘｰﾄ,ﾉｽｷｯﾄﾞ仕様)
|  |  | N | = | 8 | [14 empty] | = |  | 86 | = | 8 | 枚
側溝蓋(ﾘﾎﾞｰﾝ側溝250用:ｺﾝｸﾘｰﾄ,ﾉｽｷｯﾄﾞ仕様)
|  |  | N | = | 140 | [14 empty] | = |  | 86 | = | 140 | 枚
側溝蓋(RVS側溝250用:ｸﾞﾚｰﾁﾝｸﾞ)
|  |  | N | = | 2 | [14 empty] | = |  | 86 | = | 2 | 枚
側溝蓋(ﾘﾎﾞｰﾝ側溝250用:ｸﾞﾚｰﾁﾝｸﾞ)
|  |  | N | = | 15 | [14 empty] | = |  | 86 | = | 15 | 枚
底張ｺﾝｸﾘｰﾄ(18-8-25BB,RVS側溝)
|  |  | N | = | [18 empty] | = | 1 | 式
[23 empty] | ( | 0.381 | m3)
各 種 数 量 計 算 書
測 点 |  |  |  | 延 長 |  | 床 堀 | [5 empty] | 埋 戻
[6 empty] | 断 面 |  | 平均断面 |  | 体 積 |  | 断 面 |  |  | 平均断面 |  | 体 積
No.6 +0.11 |  |  |  | - |  | 0.4 |  | - |  | - |  | 0.3 |  |  | - |  | -
|  |  |  | 9.29 |  |  |  | 0.4 |  | 3.7 |  |  |  |  | 0.3 |  | 2.8
No.6 +9.40 | [5 empty] | 0.4 | [5 empty] | 0.3
|  |  |  | 10.6 |  |  |  | 0.3 |  | 3.2 |  |  |  |  | 0.25 |  | 2.7
No.7 | [5 empty] | 0.2 | [5 empty] | 0.2
|  |  |  | 20 |  |  |  | 0.2 |  | 4 |  |  |  |  | 0.2 |  | 4
No.8 | [5 empty] | 0.2 | [5 empty] | 0.2
|  |  |  | 20 |  |  |  | 0.2 |  | 4 |  |  |  |  | 0.2 |  | 4
No.9 | [5 empty] | 0.2 | [5 empty] | 0.2
|  |  |  | 11 |  |  |  | 0.2 |  | 2.2 |  |  |  |  | 0.2 |  | 2.2
No.9 +11.00 | [5 empty] | 0.2 | [5 empty] | 0.2
|  |  |  | 9 |  |  |  | 0.2 |  | 1.8 |  |  |  |  | 0.2 |  | 1.8
No.10 | [5 empty] | 0.2 | [5 empty] | 0.2
|  |  |  | 7.5 |  |  |  | 0.2 |  | 1.5 |  |  |  |  | 0.2 |  | 1.5
No.10 +7.50 | [5 empty] | 0.2 | [5 empty] | 0.2
|  |  |  | 6.2 |  |  |  | - |  | - |  |  |  |  | - |  | -
No.10 +13.70 | [5 empty] | - | [5 empty] | -
合 計 |  |  |  | 93.59 | [5 empty] | 20.4 | [6 empty] | 19

## 構造物撤去工
構造物撤去工数量計算書
構造物撤去工
ｺﾝｸﾘｰﾄ構造物取壊し(鉄筋)
側溝蓋
|  |  | V | = | 0.35 |  | × |  |  | 0.1 |  | × |  |  | 87.39 | [5 empty] | = | 3.06 | = | 3.06 | m3
ｺﾝｸﾘｰﾄ構造物取壊し(無筋)
現場打側溝(1)
|  |  | V1 | =( | 0.45 |  | × |  |  | 0.38 |  | - |  |  | 0.25 |  | × | 0.28 | + | 0.05
|  |  |  | × | 0.1 |  | × |  |  | 2 |  | )× |  |  | 4 | [5 empty] | = | 0.4
現場打側溝(2)
|  |  | V2 | =( | 0.1 |  | × |  |  | 0.38 |  | + |  |  | 0.25 |  | × | 0.1 | + | 0.05
|  |  |  | × | 0.1 |  | × |  |  | 2 |  | )× |  |  | 83.39 | [5 empty] | = | 6.1
|  |  | V | = | V1 |  | + |  |  | V2 | [10 empty] | = | 6.5 | = | 6.5 | m3
舗装版切断
|  | Co |  |  | 張ｺﾝｸﾘｰﾄ |  |  | No.8+16.00右側～No.9+8.00右側
|  |  | L | = | 12 | [15 empty] | = | 12 | = | 12 | m
|  | As |  |  | 側溝延長 |  |  |  |  | 起点 |  |  |  |  | 終点
|  |  | L | = | 87.39 |  |  |  | + | 3.8 |  | + |  |  | 4.1 | [5 empty] | = | 95.3 | = | 95.3 | m
舗装版破砕
|  |  | A | = | 405.7 | [15 empty] | = | 405.7 | = | 410 | m2
運搬処理工
殻運搬
|  | 鉄筋Co |  |  |  |  | V | [13 empty] | = | 3.06 | = | 3.1 | m3
|  | 無筋Co |  |  |  |  | V | [13 empty] | = | 6.5 | = | 6.5 | m3
|  | As |  |  |  |  | V |  |  | = | 405.7 |  |  | × |  | 0.04 |  |  |  |  | = | 16.2 | = | 16.2 | m3
殻処分
|  | 有筋Co |  |  |  |  | V | [13 empty] | = | 3.06 | = | 3.1 | m3
|  | 無筋Co |  |  |  |  | V | [13 empty] | = | 6.5 | = | 6.5 | m3
|  | As |  |  |  |  | V | [13 empty] | = | 16.2 | = | 16.2 | m3
各 種 数 量 計 算 書
測 点 |  |  |  | 延 長 |  | 舗装版破砕(AS)
[6 empty] | 幅 |  |  |  | 平均幅 |  |  | 面 積
No.6 +0.11 |  |  |  | - |  | 3.9 |  |  |  | ― |  |  | ―
|  |  |  | 9.29 | [5 empty] | 3.8 |  |  | 35.3
No.6 +9.40 | [5 empty] | 3.7
|  |  |  | 10.6 | [5 empty] | 3.975 |  |  | 42.1
No.7 | [5 empty] | 4.25
|  |  |  | 20 | [5 empty] | 4.325 |  |  | 86.5
No.8 | [5 empty] | 4.4
|  |  |  | 20 | [5 empty] | 4.475 |  |  | 89.5
No.9 | [5 empty] | 4.55
|  |  |  | 11 | [5 empty] | 4.45 |  |  | 49
No.9 +11.00 | [5 empty] | 4.35
|  |  |  | 9 | [5 empty] | 4.525 |  |  | 40.7
No.10 | [5 empty] | 4.7
|  |  |  | 7.5 | [5 empty] | 4.7 |  |  | 35.3
No.10 +7.50 | [5 empty] | 4.7
|  |  |  | 6.2 | [5 empty] | 4.4 |  |  | 27.3
No.10 +13.70 | [5 empty] | 4.1
合 計 |  |  |  | 93.59 | [8 empty] | 405.7

## 舗装工
舗装工数量計算書
舗装工
舗装準備工
不陸整正
|  |  | A | = | 389.4 | [6 empty] | = | 389.4 | = | 389 | m2
ｱｽﾌｧﾙﾄ舗装工
表層・路盤
|  |  | A | = | 389.4 | [6 empty] | = | 389.4 | = | 389 | m2
各 種 数 量 計 算 書
測 点 |  |  |  | 延 長 |  | 不陸整正 |  |  | 表 層 ・ 路 盤
[6 empty] | 幅 | 平均幅 | 面 積 | 幅 | 平均幅 | 面 積
No.6 +0.11 |  |  |  | - |  | 3.8 | - | - | 3.8 | - | -
|  |  |  | 9.29 |  |  | 3.65 | 33.9 |  | 3.65 | 33.9
No.6 +9.40 | [5 empty] | 3.5 |  |  | 3.5
|  |  |  | 10.6 |  |  | 3.775 | 40 |  | 3.775 | 40
No.7 | [5 empty] | 4.05 |  |  | 4.05
|  |  |  | 20 |  |  | 4.125 | 82.5 |  | 4.125 | 82.5
No.8 | [5 empty] | 4.2 |  |  | 4.2
|  |  |  | 20 |  |  | 4.275 | 85.5 |  | 4.275 | 85.5
No.9 | [5 empty] | 4.35 |  |  | 4.35
|  |  |  | 11 |  |  | 4.25 | 46.8 |  | 4.25 | 46.8
No.9 +11.00 | [5 empty] | 4.15 |  |  | 4.15
|  |  |  | 9 |  |  | 4.325 | 38.9 |  | 4.325 | 38.9
No.10 | [5 empty] | 4.5 |  |  | 4.5
|  |  |  | 7.5 |  |  | 4.6 | 34.5 |  | 4.6 | 34.5
No.10 +7.50 | [5 empty] | 4.7 |  |  | 4.7
|  |  |  | 6.2 |  |  | 4.4 | 27.3 |  | 4.4 | 27.3
No.10 +13.70 | [5 empty] | 4.1 |  |  | 4.1
合 計 |  |  |  | 93.59 |  |  |  | 389.4 |  |  | 389.4
各 種 数 量 計 算 書
各 種 数 量 計 算 書
合 計

## 区画線工
区画線工数量計算書
区画線工
区画線工
溶融式区画線
[5 empty] | 左側 |  |  | 右側
|  |  | L | = | 93.6 | + |  | 93.6 |  | = | 187.2 | = | 190 | m
溶融式区画線
|  | (白色,ｾﾞﾌﾞﾗ,W=30㎝) |  |  |  |  | L | = | 2.4 |  |  | = | 2 | m
停止線
溶融式区画線
|  | (矢印・記号・文字, W=15㎝換算） |  |  |  |  | L | = | 18.6 |  |  | = | 19 | m
止まれ

## 雑工
雑工数量計算書
雑工
雑工
|  | 張ｺﾝｸﾘｰﾄ |  |  |  | No.6+0.11右側～No.10+7.50右側
t=10cm
18-8-25BB
|  |  | A |  | = | 16.3 |  |  |  | = | 16.3 | = | 16.3 | m2
各 種 数 量 計 算 書
測 点 |  |  |  | 延 長 |  |  | 張ｺﾝｸﾘｰﾄ
[7 empty] | 幅 | 平均幅 | 面 積
No.6 +0.11 |  |  |  | - |  |  | 0.1 | - | -
|  |  |  | 9.29 |  |  |  | 0.15 | 1.4
No.6 +9.40 | [6 empty] | 0.2
|  |  |  | 10.6 |  |  |  | 0.2 | 2.1
No.7 | [6 empty] | 0.2
|  |  |  | 20 |  |  |  | 0.2 | 4
No.8 | [6 empty] | 0.2
|  |  |  | 20 |  |  |  | 0.2 | 4
No.9 | [6 empty] | 0.2
|  |  |  | 11 |  |  |  | 0.2 | 2.2
No.9 +11.00 | [6 empty] | 0.2
|  |  |  | 9 |  |  |  | 0.2 | 1.8
No.10 | [6 empty] | 0.2
|  |  |  | 7.5 |  |  |  | 0.1 | 0.8
No.10 +7.50 | [6 empty] | 0
|  |  |  | 6.2 |  |  |  | - | -
No.10 +13.70 | [6 empty] | -
合 計 |  |  |  | 93.59 |  |  |  |  | 16.3

## 単位当り
各 種 数 量 計 算 書
細 別 |  | RVS側溝 |  |  |  |  | 規 格 |  |  | 250×400 |  |  |  | 10 m |  | 当り
名 称 |  | 計 算 式 | [11 empty] | 単位 | 数 量
RVS側溝 |  | N | = | 10 | / | 2 | [5 empty] | = | 5 | 本 | 5
250×400
| ﾌﾟﾚｷｬｽﾄ基礎板 | V | = | 10 | / | 2 | [5 empty] | = | 5 | 枚 | 5
550×100×2000
| 基礎材 | A | = | 0.6 | × | 10 | [5 empty] | = | 6 | m2 | 6
t=100 RC-40
各 種 数 量 計 算 書
細 別 |  | ﾘﾎﾞｰﾝ側溝 |  |  |  |  | 規 格 |  |  | 250 |  |  |  | 10 m |  | 当り
名 称 |  | 計 算 式 | [11 empty] | 単位 | 数 量
ﾘﾎﾞｰﾝ側溝 |  | N | = | 10 | / | 2 | [5 empty] | = | 5 | 本 | 5
250
| 敷ﾓﾙﾀﾙ | V | = | 0.3 | × | 0.03 |  | × | 10 |  |  | = | 0.09 | m3 | 0.09
1：3
| 基礎砕石 | A | = | 0.46 | × | 10 | [5 empty] | = | 4.6 | m2 | 4.6
RC-40
各 種 数 量 計 算 書
細 別 |  | 底張ｺﾝｸﾘｰﾄ |  |  |  |  | 規 格 |  |  | 18-8-25BB |  |  |  | 1 式 |  | 当り
名 称 |  | 計 算 式 | [11 empty] | 単位 | 数 量
コンクリート
| t=10cm | A | = | 0.5 | ×（ | 0.105 |  | + | 0.193 | ）× | 9.29 | = | 1.384
| 18-8-25BB | A | = | 0.5 | ×（ | 0.193 |  | + | 0.2 | ）× | 0.71 | = | 0.14
[12 empty] | 計 | 1.524
|  | V | = | 0.25 | × | 1.524 | [5 empty] | = | 0.381 | m3 | 0.381