## 構造物撤去工
構造物撤去工数量計算書
構造物撤去工
|  | 構造物取壊し工 | [8 empty] | 取付舗装 |  |  | 取付舗装 | [6 empty] | No.15 +3.80
|  |  | 舗装版切断(As) |  |  |  |  | L |  | = | 3.25 |  | + | 7.55 |  |  |  | + |  |  | 5.5 | [9 empty] | = | 16.3 |  | = | 16 |  | m
取付舗装
|  |  | 舗装版破砕 |  |  |  |  | A |  | = | 1147.2 |  | + | 38.6 | [16 empty] | = | 1185.8 |  | = | 1190 |  | m2
運搬処理工
殻運搬
|  |  |  | As |  |  |  | V |  | = | 1185.8 |  | × | 0.05 | [16 empty] | = | 59.3 |  | = | 59 |  | m3
殻処分
|  |  |  | As |  |  |  | V |  | = | 59.3 | [19 empty] | = | 59.3 |  | = | 59 |  | m3
各 種 数 量 計 算 書
測 点 |  |  |  |  | 延 長 |  | 舗装版破砕
[7 empty] | 断 面 |  |  | 平均断面 |  | 面 積 |  |  | 断 面 |  |  |  |  | 平均断面 |  |  |  |  | 面 積 |  |  |  |  | 断 面 |  |  | 平均断面 |  |  | 面 積
No.0 |  |  |  |  | ― |  | 3.25 |  |  | ― |  | ―
[5 empty] | 20 |  |  |  |  | 3.275 |  | 65.5
No.1 | [6 empty] | 3.3
[5 empty] | 20 |  |  |  |  | 3.275 |  | 65.5
No.2 | [6 empty] | 3.25
[5 empty] | 20 |  |  |  |  | 3.275 |  | 65.5
No.3 | [6 empty] | 3.3
[5 empty] | 8 |  |  |  |  | 3.3 |  | 26.4
+8.00 | [6 empty] | 3.3
[5 empty] | 12 |  |  |  |  | 3.3 |  | 39.6
No.4 | [6 empty] | 3.3
[5 empty] | 20 |  |  |  |  | 3.3 |  | 66
No.5 | [6 empty] | 3.3
[5 empty] | 20 |  |  |  |  | 3.25 |  | 65
No.6 | [6 empty] | 3.2
[5 empty] | 20 |  |  |  |  | 3.25 |  | 65
No.7 | [6 empty] | 3.3
[5 empty] | 20 |  |  |  |  | 3.625 |  | 72.5
No.8 | [6 empty] | 3.95
[5 empty] | 20 |  |  |  |  | 4.15 |  | 83
No.9 | [6 empty] | 4.35
[5 empty] | 20 |  |  |  |  | 4.25 |  | 85
No.10 | [6 empty] | 4.15
[5 empty] | 20 |  |  |  |  | 3.9 |  | 78
No.11 | [6 empty] | 3.65
[5 empty] | 14.5 |  |  |  |  | 4.075 |  | 59.1
+14.50 | [6 empty] | 4.5
[5 empty] | 5.5 |  |  |  |  | 4.6 |  | 25.3
No.12 | [6 empty] | 4.7
[5 empty] | 20 |  |  |  |  | 4.55 |  | 91
No.13 | [6 empty] | 4.4
[5 empty] | 20 |  |  |  |  | 4.425 |  | 88.5
No.14 | [6 empty] | 4.45
[5 empty] | 15.5 |  |  |  |  | 4.4 |  | 68.2
+15.50 | [6 empty] | 4.35
[5 empty] | 4.5 |  |  |  |  | 4.375 |  | 19.7
No.15 | [6 empty] | 4.4
[5 empty] | 2.7 |  |  |  |  | 4.575 |  | 12.4
+2.70 | [6 empty] | 4.75
[5 empty] | - |  |  |  |  | - |  | -
同所 | [6 empty] | 5.4
[5 empty] | 1.1 |  |  |  |  | 5.45 |  | 6
+3.80 | [6 empty] | 5.5
合 計 |  |  |  |  | 303.8 | [6 empty] | 1147.2
各 種 数 量 計 算 書
舗装版破砕
取付舗装(No.0付近)
|  |  |  | No. |  | a |  |  | b |  |  | c |  |  |  | s | [5 empty] | A | [6 empty] | 摘要
|  |  |  | 1 |  | 5 |  |  | 9.5 |  |  | 9.25 |  |  |  | 11.875 | 5.9375 | 8.9062 | 13.3594 | 14.1016 | 18.1836 | 22.6 | 88.5 | 5523.6 | 30153018.1 | 909119545272147 | 8.265e+29 | 6.831e+59
|  |  |  | 2 |  | 3.25 |  |  | 8.05 |  |  | 9.25 |  |  |  | 10.275 | 5.1375 | 7.7062 | 11.5594 | 12.2016 | 15.7336 | 12.8 | #VALUE! | #VALUE! | #VALUE! | #VALUE! | #VALUE! | #VALUE!
|  |  |  | 3 |  | 0.85 |  |  | 7.55 |  |  | 7.65 |  |  |  | 8.025 | 4.0125 | 6.0187 | 9.0281 | 9.5297 | 12.2883 | 3.2 | #VALUE! | #VALUE! | #VALUE! | #VALUE! | #VALUE! | #VALUE!
|  |  |  | 合計 | [17 empty] | 38.6 | [6 empty] | m2

## 舗装工
舗装工数量計算書
舗装工
|  | 舗装準備工 | [11 empty] | 取付舗装
|  |  | 不陸整正 |  |  |  |  | A |  | = | 1147.2 |  | + |  | 38.6 | [15 empty] | = | 1185.8 | = | 1190 | m2
(補足材有り t=5mm)
[8 empty] | t |  | = | 6.1 |  | / |  | 1185.8 |  |  |  | × |  |  | 1000 | [8 empty] | = | 5.144 | mm
|  | ｱｽﾌｧﾙﾄ舗装工 | [11 empty] | 取付舗装
|  |  | 表層 |  |  |  |  | A |  | = | 1147.2 |  | + |  | 38.6 | [15 empty] | = | 1185.8 | = | 1190 | m2
各 種 数 量 計 算 書
測 点 |  |  |  |  | 延 長 |  | 不陸整正 | [8 empty] | 補足材
[7 empty] | 断 面 |  |  | 平均断面 |  | 面積 |  |  |  | 断 面 |  |  |  |  | 平均断面 |  |  |  |  | 面積
No.0 |  |  |  |  | ― |  | 3.25 |  |  | ― |  | ― |  |  |  | 0 |  |  |  |  | ― |  |  |  |  | ―
[5 empty] | 20 |  |  |  |  | 3.275 |  | 65.5 | [8 empty] | 0.005 |  |  |  |  | 0.1
No.1 | [6 empty] | 3.3 | [8 empty] | 0.01
[5 empty] | 20 |  |  |  |  | 3.275 |  | 65.5 | [8 empty] | 0.005 |  |  |  |  | 0.1
No.2 | [6 empty] | 3.25 | [8 empty] | 0
[5 empty] | 20 |  |  |  |  | 3.275 |  | 65.5 | [8 empty] | 0.015 |  |  |  |  | 0.3
No.3 | [6 empty] | 3.3 | [8 empty] | 0.03
[5 empty] | 8 |  |  |  |  | 3.3 |  | 26.4 | [8 empty] | 0.045 |  |  |  |  | 0.4
+8.00 | [6 empty] | 3.3 | [8 empty] | 0.06
[5 empty] | 12 |  |  |  |  | 3.3 |  | 39.6 | [8 empty] | 0.04 |  |  |  |  | 0.5
No.4 | [6 empty] | 3.3 | [8 empty] | 0.02
[5 empty] | 20 |  |  |  |  | 3.3 |  | 66 | [8 empty] | 0.02 |  |  |  |  | 0.4
No.5 | [6 empty] | 3.3 | [8 empty] | 0.02
[5 empty] | 20 |  |  |  |  | 3.25 |  | 65 | [8 empty] | 0.02 |  |  |  |  | 0.4
No.6 | [6 empty] | 3.2 | [8 empty] | 0.02
[5 empty] | 20 |  |  |  |  | 3.25 |  | 65 | [8 empty] | 0.04 |  |  |  |  | 0.8
No.7 | [6 empty] | 3.3 | [8 empty] | 0.06
[5 empty] | 20 |  |  |  |  | 3.625 |  | 72.5 | [8 empty] | 0.035 |  |  |  |  | 0.7
No.8 | [6 empty] | 3.95 | [8 empty] | 0.01
[5 empty] | 20 |  |  |  |  | 4.15 |  | 83 | [8 empty] | 0.025 |  |  |  |  | 0.5
No.9 | [6 empty] | 4.35 | [8 empty] | 0.04
[5 empty] | 20 |  |  |  |  | 4.25 |  | 85 | [8 empty] | 0.02 |  |  |  |  | 0.4
No.10 | [6 empty] | 4.15 | [8 empty] | 0
[5 empty] | 20 |  |  |  |  | 3.9 |  | 78 | [8 empty] | 0.005 |  |  |  |  | 0.1
No.11 | [6 empty] | 3.65 | [8 empty] | 0.01
[5 empty] | 14.5 |  |  |  |  | 4.075 |  | 59.1 | [8 empty] | 0.01 |  |  |  |  | 0.1
+14.50 | [6 empty] | 4.5 | [8 empty] | 0.01
[5 empty] | 5.5 |  |  |  |  | 4.6 |  | 25.3 | [8 empty] | 0.005 |  |  |  |  | 0
No.12 | [6 empty] | 4.7 | [8 empty] | 0
[5 empty] | 20 |  |  |  |  | 4.55 |  | 91 | [8 empty] | 0.015 |  |  |  |  | 0.3
No.13 | [6 empty] | 4.4 | [8 empty] | 0.03
[5 empty] | 20 |  |  |  |  | 4.425 |  | 88.5 | [8 empty] | 0.03 |  |  |  |  | 0.6
No.14 | [6 empty] | 4.45 | [8 empty] | 0.03
[5 empty] | 15.5 |  |  |  |  | 4.4 |  | 68.2 | [8 empty] | 0.015 |  |  |  |  | 0.2
+15.50 | [6 empty] | 4.35 | [8 empty] | 0
[5 empty] | 4.5 |  |  |  |  | 4.375 |  | 19.7 | [8 empty] | 0.02 |  |  |  |  | 0.1
No.15 | [6 empty] | 4.4 | [8 empty] | 0.04
[5 empty] | 2.7 |  |  |  |  | 4.575 |  | 12.4 | [8 empty] | 0.04 |  |  |  |  | 0.1
+2.70 | [6 empty] | 4.75 | [8 empty] | 0.04
[5 empty] | - |  |  |  |  | - |  | - | [8 empty] | 0.02 |  |  |  |  | -
同所 | [6 empty] | 5.4 | [8 empty] | 0
[5 empty] | 1.1 |  |  |  |  | 5.45 |  | 6 | [8 empty] | 0 |  |  |  |  | 0
+3.80 | [6 empty] | 5.5 | [8 empty] | 0
合 計 |  |  |  |  | 303.8 | [6 empty] | 1147.2 | [13 empty] | 6.1
各 種 数 量 計 算 書
測 点 |  |  |  |  | 延 長 |  | 表層
[7 empty] | 断 面 |  |  | 平均断面 |  | 面積
No.0 |  |  |  |  | ― |  | 3.25 |  |  | ― |  | ―
[5 empty] | 20 |  |  |  |  | 3.275 |  | 65.5
No.1 | [6 empty] | 3.3
[5 empty] | 20 |  |  |  |  | 3.275 |  | 65.5
No.2 | [6 empty] | 3.25
[5 empty] | 20 |  |  |  |  | 3.275 |  | 65.5
No.3 | [6 empty] | 3.3
[5 empty] | 8 |  |  |  |  | 3.3 |  | 26.4
+8.00 | [6 empty] | 3.3
[5 empty] | 12 |  |  |  |  | 3.3 |  | 39.6
No.4 | [6 empty] | 3.3
[5 empty] | 20 |  |  |  |  | 3.3 |  | 66
No.5 | [6 empty] | 3.3
[5 empty] | 20 |  |  |  |  | 3.25 |  | 65
No.6 | [6 empty] | 3.2
[5 empty] | 20 |  |  |  |  | 3.25 |  | 65
No.7 | [6 empty] | 3.3
[5 empty] | 20 |  |  |  |  | 3.625 |  | 72.5
No.8 | [6 empty] | 3.95
[5 empty] | 20 |  |  |  |  | 4.15 |  | 83
No.9 | [6 empty] | 4.35
[5 empty] | 20 |  |  |  |  | 4.25 |  | 85
No.10 | [6 empty] | 4.15
[5 empty] | 20 |  |  |  |  | 3.9 |  | 78
No.11 | [6 empty] | 3.65
[5 empty] | 14.5 |  |  |  |  | 4.075 |  | 59.1
+14.50 | [6 empty] | 4.5
[5 empty] | 5.5 |  |  |  |  | 4.6 |  | 25.3
No.12 | [6 empty] | 4.7
[5 empty] | 20 |  |  |  |  | 4.55 |  | 91
No.13 | [6 empty] | 4.4
[5 empty] | 20 |  |  |  |  | 4.425 |  | 88.5
No.14 | [6 empty] | 4.45
[5 empty] | 15.5 |  |  |  |  | 4.4 |  | 68.2
+15.50 | [6 empty] | 4.35
[5 empty] | 4.5 |  |  |  |  | 4.375 |  | 19.7
No.15 | [6 empty] | 4.4
[5 empty] | 2.7 |  |  |  |  | 4.575 |  | 12.4
+2.70 | [6 empty] | 4.75
[5 empty] | - |  |  |  |  | - |  | -
同所 | [6 empty] | 5.4
[5 empty] | 1.1 |  |  |  |  | 5.45 |  | 6
+3.80 | [6 empty] | 5.5
合 計 |  |  |  |  | 303.8 | [6 empty] | 1147.2
各 種 数 量 計 算 書
不陸整正・表層
取付舗装(No.0付近)
|  |  |  | No. |  | a |  |  | b |  |  | c |  |  |  |  | s | [5 empty] | A | [6 empty] | 摘要
|  |  |  | 1 |  | 5 |  |  | 9.5 |  |  | 9.25 |  |  |  |  | 11.875 | 5.9375 | 8.9062 | 13.3594 | 14.1016 | 18.1836 | 22.6 | 88.5 | 5523.6 | 30153018.1 | 909119545272147 | 8.265e+29 | 6.831e+59
|  |  |  | 2 |  | 3.25 |  |  | 8.05 |  |  | 9.25 |  |  |  |  | 10.275 | 5.1375 | 7.7062 | 11.5594 | 12.2016 | 15.7336 | 12.8 | #VALUE! | #VALUE! | #VALUE! | #VALUE! | #VALUE! | #VALUE!
|  |  |  | 3 |  | 0.85 |  |  | 7.55 |  |  | 7.65 |  |  |  |  | 8.025 | 4.0125 | 6.0187 | 9.0281 | 9.5297 | 12.2883 | 3.2 | #VALUE! | #VALUE! | #VALUE! | #VALUE! | #VALUE! | #VALUE!
|  |  |  | 合計 | [18 empty] | 38.6 | [6 empty] | m2

## 区画線工
区画線工数量計算書
区画線工
|  | 区画線工 |  |  |  |  | 左側 |  | 右側
|  |  | 溶融式区画線 |  | L | = | 303.8 | + | 303.8 |  |  |  |  | = | 607.6 | = | 610 | m
(外側線,実線,白色,W=15cm,t=1.5mm)
|  |  | 溶融式区画線 |  | L | = | 2 | + | 1.9 | + | 2.2 | + | 1.7
(白色,ｾﾞﾌﾞﾗ,W=30cm,t=1.5mm)
|  |  |  | 停止線 |  | + | 2.3 | [6 empty] | = | 10.1 | = | 10 | m
|  |  | 溶融式区画線 |  | L | = | 3 | × | 4 | + | 4 | × | 4
(白色,ｾﾞﾌﾞﾗ,W=45cm,t=1.5mm)
|  |  |  | 横断歩道 |  | + | 3 | × | 4 | + | 3 | × | 5 | = | 55 | = | 55 | m
溶融式区画線
|  |  | (白色,矢印･記号･文字,W=15cm換算,t=1.5mm) | [5 empty] | 箇所
|  |  |  | 横断歩道予告 | L1 | = | 16.5 | × | 10 |  |  |  |  | = | 165
箇所
|  |  |  | スクールゾーン | L2 | = | 17.9 | × | 2 |  |  |  |  | = | 35.8
|  |  |  | 矢印 | L3 | = | 6.7 | [6 empty] | = | 6.7
|  |  |  | L1+L2+L3 |  | = | 165 | + | 35.8 | + | 6.7 |  |  | = | 207.5 | = | 210 | m