## 構造物撤去工
構造物撤去工数量計算書
構造物撤去工
構造物取壊し工
|  |  | 舗装版切断 |  |  | L | = |  | 8.5 |  | + |  | 12.95 | [5 empty] | 21.5 |  | = | 21.5 |  | m
[8 empty] | 起点 |  |  |  | 終点
|  |  | 舗装版破砕 |  |  | A | = |  | 1064.2 |  | + |  | 51.9 |  |  |  |  | = | 1116.1 |  | = | 1120 |  | m2
舗装展開図より
運搬処理工
殻運搬
|  |  | As |  |  | V | = |  | 1116.1 |  | × |  | 0.05 |  |  |  |  | = | 55.8 |  | = | 56 |  | m3
殻処分
|  |  | As |  |  | V | = |  | 55.8 | [11 empty] | = | 56 |  | m3
各 種 数 量 計 算 書
測 点 |  |  |  | 延 長 | 舗装版破砕
[5 empty] | 幅 |  | 平均幅 |  |  | 面 積 |  |  |  | 幅 | 平均幅 | 面 積 | 幅 |  |  | 平均幅 |  |  | 面 積
No.12 |  |  |  | ― | 8.5 |  | ― |  |  | ―
|  |  |  | 20 |  |  | 8.3 |  |  | 166
No.13 |  |  |  |  | 8.1
|  |  |  | 20 |  |  | 8.075 |  |  | 161.5
No.14 |  |  |  |  | 8.05
|  |  |  | 10 |  |  | 8.05 |  |  | 80.5
No.14 +10.00 |  |  |  |  | 8.05
|  |  |  | 10 |  |  | 8.05 |  |  | 80.5
No.15 |  |  |  |  | 8.05
|  |  |  | 20 |  |  | 8.05 |  |  | 161
No.16 |  |  |  |  | 8.05
|  |  |  | 20 |  |  | 8.025 |  |  | 160.5
No.17 |  |  |  |  | 8
|  |  |  | 20 |  |  | 8.025 |  |  | 160.5
No.18 |  |  |  |  | 8.05
|  |  |  | 11.5 |  |  | 8.15 |  |  | 93.7
No.18 +11.50 |  |  |  |  | 8.25
合 計 |  |  |  | 131.5 | [5 empty] | 1064.2

## 舗装工
舗装工数量計算書
舗装工
舗装準備工
|  |  | 不陸整正 |  |  | A | = | 1064.2 |  | + | 51.9 | [6 empty] | = | 1116.1 |  | = | 1120 |  | m2
(補足材有り)
|  |  | 補足材平均厚さ |  |  | t | =( | 13 |  | / | 1116.1 |  | )× |  | 1000 |  |  | = | 12 |  | mm
ｱｽﾌｧﾙﾄ舗装工
|  |  | 表層 |  |  | A | = | 1064.2 |  | + | 51.9 | [6 empty] | = | 1116.1 |  | = | 1120 |  | m2
(再生密粒度As)
各 種 数 量 計 算 書
測 点 |  |  |  | 延 長 | 不陸整正 | [6 empty] | 補足材
[5 empty] | 幅 |  | 平均幅 |  | 面 積 |  |  | 断 面 |  | 平均断面 |  | 体 積 | 断 面 |  |  | 平均断面 |  |  | 体 積
No.12 |  |  |  | ― | 8.5 |  | ― |  | ― |  |  | 0 |  | ― |  | ―
|  |  |  | 20 |  |  | 8.3 |  | 166 |  |  |  |  | 0.1 |  | 2
No.13 |  |  |  |  | 8.1 | [6 empty] | 0.2
|  |  |  | 20 |  |  | 8.075 |  | 161.5 |  |  |  |  | 0.15 |  | 3
No.14 |  |  |  |  | 8.05 | [6 empty] | 0.1
|  |  |  | 10 |  |  | 8.05 |  | 80.5 |  |  |  |  | 0.1 |  | 1
No.14 +10.00 |  |  |  |  | 8.05 | [6 empty] | 0.1
|  |  |  | 10 |  |  | 8.05 |  | 80.5 |  |  |  |  | 0.05 |  | 0.5
No.15 |  |  |  |  | 8.05 | [6 empty] | 0
|  |  |  | 20 |  |  | 8.05 |  | 161 |  |  |  |  | 0.05 |  | 1
No.16 |  |  |  |  | 8.05 | [6 empty] | 0.1
|  |  |  | 20 |  |  | 8.025 |  | 160.5 |  |  |  |  | 0.1 |  | 2
No.17 |  |  |  |  | 8 | [6 empty] | 0.1
|  |  |  | 20 |  |  | 8.025 |  | 160.5 |  |  |  |  | 0.1 |  | 2
No.18 |  |  |  |  | 8.05 | [6 empty] | 0.1
|  |  |  | 11.5 |  |  | 8.15 |  | 93.7 |  |  |  |  | 0.1 |  | 1.2
No.18 +11.50 |  |  |  |  | 8.25 | [6 empty] | 0.1
|  |  |  | 5.2 |  |  | ― |  | ― |  |  |  |  | 0.05 |  | 0.3
No.18 +16.70 |  |  |  |  | ― | [6 empty] | 0
合 計 |  |  |  | 136.7 |  |  |  |  | 1064.2 | [6 empty] | 13
各 種 数 量 計 算 書
測 点 |  |  |  | 延 長 | 表 層
[5 empty] | 幅 |  | 平均幅 |  | 面 積 |  |  | 幅 |  | 平均幅 |  | 面 積 | 断 面 |  |  | 平均断面 |  |  | 体 積
No.12 |  |  |  | ― | 8.5 |  | ― |  | ―
|  |  |  | 20 |  |  | 8.3 |  | 166
No.13 |  |  |  |  | 8.1
|  |  |  | 20 |  |  | 8.075 |  | 161.5
No.14 |  |  |  |  | 8.05
|  |  |  | 10 |  |  | 8.05 |  | 80.5
No.14 +10.00 |  |  |  |  | 8.05
|  |  |  | 10 |  |  | 8.05 |  | 80.5
No.15 |  |  |  |  | 8.05
|  |  |  | 20 |  |  | 8.05 |  | 161
No.16 |  |  |  |  | 8.05
|  |  |  | 20 |  |  | 8.025 |  | 160.5
No.17 |  |  |  |  | 8
|  |  |  | 20 |  |  | 8.025 |  | 160.5
No.18 |  |  |  |  | 8.05
|  |  |  | 11.5 |  |  | 8.15 |  | 93.7
No.18 +11.50 |  |  |  |  | 8.25
|  |  |  | 5.2 |  |  | ― |  | ―
No.18 +16.70 |  |  |  |  | ―
合 計 |  |  |  | 136.7 |  |  |  |  | 1064.2

## As面積計算書(ﾍﾛﾝ)
アスファルト舗装面積計算書 （ヘロン）
(舗装展開図より)
測 点 | a (m) | b (m) | c (m) | 面 積 (㎡) | 摘 要
1 | 8.25 | 5.05 | 9.8 | 20.8
2 | 9.8 | 3.5 | 9.6 | 16.7
3 | 9.6 | 3 | 11.7 | 11.3
4 | 11.7 | 1.35 | 12.95 | 3.1
|  |  | 計 | 51.9

## 区画線工
区画線工数量計算書
区画線工
溶融式区画線
|  | (白色・実線 W=15㎝) | L | = | 136.7 | + | 136.7 | = | 273.4 | = | 270 | m
|  | 外側線 |  |  | 左側 |  | 右側
|  | (白色・破線 W=15㎝) | L | = | 70 |  |  |  |  | = | 70 | m
ｾﾝﾀｰﾗｲﾝ