## 土工集計
土工 数量集計表
種 別 | 細 別 | 規 格 | 単 位 | 数量 | 適用
土 工 |  |  | 式 | 1
| 掘 削 | 土砂
|  |  | ｍ3 | 80
| 床 堀 | 土砂
|  |  | ｍ3 | 610
| 埋 戻(1) | 搬入土
|  |  | ｍ3 | 260
| 埋 戻(2) | 搬入土
|  |  | ｍ3 | 50
基面整正
|  |  | ｍ2 | 110
| 土砂等運搬 | 搬入土
|  |  | ｍ3 | 310
残土運搬
|  |  | ｍ3 | 740
整 地
|  |  | ｍ3 | 740

## 土工
|  | 土工数量計算書 |  | PAGE
名 称 |  | 計 算 式 |  |  | 単位 | 数 量
掘 削 |  | 土工計算書より | = | 75.5 | m3 | 80
(土砂)
床 掘 |  | 土工計算書より | = | 609.3 | m3 | 610
(土砂)
埋 戻 (1) |  | 土工計算書より | = | 263.1 | m3 | 260
埋 戻 (2) |  | 土工計算書より | = | 49.6 | m3 | 50
基面整正 |  | ﾎﾞｯｸｽｶﾙﾊﾞｰﾄ+L型擁壁+ﾌﾞﾛｯｸ積(1)+ﾌﾞﾛｯｸ積(2)
+底張Co+側溝+集水桝
| = | 3.60×2.40+2.84×4.00+0.75×18.98+0.61×18.56
|  | +50.6+0.52×(12.00+7.50)+1.00×1.00 | = | 107.3 | m2 | 110
土砂等運搬 |  | 263.1+49.6 | = | 312.7 | m3 | 310
(搬入土)
残土運搬処分 |  | 掘削+床堀+大型土のう撤去+床堀(仮設)-埋戻(仮設)/0.9
|  | 75.5+609.3+51.0+22.1-7.5/0.9 | = | 744.8 | m3 | 740

## 土計（仮設） (2)
土 工 数 量 計 算 書
測 点 | 距離 | 掘 削 |  |  | 床 堀 |  |  | 埋 戻 (1) |  |  | 埋 戻 (2)
|  | 断面 | 平均断面 | 立積 | 断面 | 平均断面 | 立積 | 断面 | 平均断面 | 立積 | 断面 | 平均断面 | 立積
| m | m2 | m2 | m3 | m2 | m2 | m3 | m2 | m2 | m3 | m2 | m2 | m3
NO.0 |  | 0.5
NO.0+ 8.34 | 8.34 | 0.2 | 0.35 | 2.9 | 23.4 |  | 0 | 17.8 |  | 0 |  |  | 0
NO.0+13.80 | 5.46 | 0.2 | 0.2 | 1.1 | 23.4 | 23.4 | 127.8 | 17.8 | 17.8 | 97.2 |  | 0 | 0
NO.0+17.30 | 3.5 | 0.3 | 0.25 | 0.9 | 32.2 | 27.8 | 97.3 | 12 | 14.9 | 52.2 |  | 0 | 0
NO.1 | 2.7 | 0.3 | 0.3 | 0.8 | 32.1 | 32.15 | 86.8 | 11.8 | 11.9 | 32.1 |  | 0 | 0
NO.1+ 7.00 | 7 | 0.2 | 0.25 | 1.8 | 34.2 | 33.15 | 232.1 | 11.5 | 11.65 | 81.6 |  | 0 | 0
NO.1+ 7.40 | 0.4 | 0.2 | 0.2 | 0.1 | 34.2 | 34.2 | 13.7 |  |  | 0 | 26.3 |  | 0
NO.1+ 9.40 | 2 | 0.2 | 0.2 | 0.4 | 25.5 | 29.85 | 59.7 |  | 0 | 0 | 23.3 | 24.8 | 49.6
IP.1(NO.1+13.588) | 4.188 | 1.3 | 0.75 | 3.1 |  |  | 0 |  |  | 0 |  | 0 | 0
NO.2 | 6.412 | 1.2 | 1.25 | 8 |  | 0 | 0 |  | 0 | 0 |  | 0 | 0
NO.2+10.93 | 10.93 | 1.1 | 1.15 | 12.6 |  | 0 | 0 |  | 0 | 0 |  | 0 | 0
|  |  |  | 0 |  |  | 0 |  |  | 0 |  | 0 | 0
取付舗装 | 0.15 |  | 292 | 43.8 |  | 0 | 0 |  | 0 | 0 |  | 0 | 0
|  |  | 0 | 0 |  | 0 | 0 |  | 0 | 0 |  | 0 | 0
擁壁 |  |  | 0 | 0 |  | 0 | -8.1 |  | 0 | 0 |  | 0 | 0
|  |  | 0 | 0 |  | 0 | 0 |  | 0 | 0 |  | 0 | 0
|  |  | 0 | 0 |  | 0 | 0 |  | 0 | 0 |  | 0 | 0
|  |  | 0 | 0 |  |  | 0 |  |  | 0 |  |  | 0
|  |  | 0 | 0 |  | 0 | 0 |  | 0 | 0 |  | 0 | 0
|  |  | 0 | 0 |  | 0 | 0 |  | 0 | 0 |  | 0 | 0
|  |  | 0 | 0 |  | 0 | 0 |  | 0 | 0 |  | 0 | 0
|  |  | 0 | 0 |  | 0 | 0 |  | 0 | 0 |  | 0 | 0
|  |  | 0 | 0 |  |  | 0 |  |  | 0 |  |  | 0
|  |  | 0 | 0 |  | 0 | 0 |  | 0 | 0 |  | 0 | 0
|  |  | 0 | 0 |  | 0 | 0 |  | 0 | 0 |  | 0 | 0
|  |  | 0 | 0 |  | 0 | 0 |  | 0 | 0 |  | 0 | 0
計 | 50.93 |  |  | 75.5 |  |  | 609.3 |  |  | 263.1 |  |  | 49.6

## 函渠集計
函渠工 数量集計表
種 別 | 細 別 | 規 格 | 単 位 | 数量 | 適用
ﾌﾟﾚｷｬｽﾄ函渠工 |  |  | 式 | 1
| ﾎﾞｯｸｽｶﾙﾊﾞｰﾄ | 3000×2000
|  |  | ｍ | 2
| (材料) | 3000×2000×1500
|  | 標準品 | 個 | 1
|  | 3000×2000×900 |  |  | ｵｽﾌﾗｯﾄ
|  | 短函 差筋 | 個 | 1 | D13 N=28
擁 壁 工 |  |  | 式 | 1
| L型擁壁 | H=4000
|  |  | ｍ | 4
| (材料) | 3904(3868)×2640
|  | ×2000(天端切) | 個 | 1
4000(3964)×2640
|  | ×2000(天端切) | 個 | 1
地覆工
|  |  | 箇所 | 1

## ﾌﾟﾚｷｬｽﾄ函渠
数 量 計 算 書
| ﾌﾟﾚｷｬｽﾄ函渠工 | [6 empty] | 一式当り
名 称 | 規 格 | 計 算 式 |  |  |  |  | 小 計 | 数 量
（布 設 工）
| 2.50＜B≦3.75m | [6 empty] | ｍ
布 設 工 | 1.25＜H≦2.50m | L= | 1.5 | + | 0.9 | ＝ | 2.4 | 2.4
（材 料）
BOXカルバート | 標準 | [6 empty] | 個
(3,000×2,000) | L=1.500m | N= | 1 |  |  | ＝ |  | 1
| 短函・挿筋 | [6 empty] | 個
－〃－ | L=0.900m | N= | 1 |  | (オスフラット,挿筋D13 L=410 N=28) | ＝ |  | 1
数 量 計 算 書
| L型擁壁工 | [6 empty] | 一式当り
名 称 | 規 格 | 計 算 式 |  |  |  |  | 小 計 | 数 量
（布 設 工）
ｍ
据 付 工 | 3.5＜H≦5.0m | L= | 2 | + | 2 | ＝ | 4 | 4
（材 料）
Ｌ型擁壁工 | 天端切 | [6 empty] | 個
| L=2.000m | N= | 1 |  | H=3904(3868) | ＝ |  | 1
| 天端切 | [6 empty] | 個
| L=2.000m | N= | 1 |  | H=4000(3964) | ＝ |  | 1

## ﾌﾟﾚｷｬｽﾄ函渠単位数量
単 位 数 量 計 算 書
| 函渠基礎工 | [7 empty] | 10.0m当り
略 図
名 称 | 規 格 | 計 算 式 | [6 empty] | 数 量
m3
敷モルタル | 1:3 | V= | 3.4 | × | 0.02 | × | 10 | ＝ | 0.68
| 18-8-40BB | [7 empty] | m2
均しコンクリート | t=100 | A= | 3.6 | × | 10 |  |  | ＝ | 36
m2
同 上 型 枠 | 同上型枠 | A= | 0.1 | × | 2 | × | 10 | ＝ | 2
| 割栗石5～15cm | [7 empty] | m2
基 礎 材 | t=200 | A= | 3.6 | × | 10 |  |  | ＝ | 36
単 位 数 量 計 算 書
| L型擁壁基礎工 | [7 empty] | 10.0m当り
略 図
名 称 | 規 格 | 計 算 式 | [6 empty] | 数 量
m3
裏込砕石 | RC-40 | V= | 0.78 | × | 10 |  |  | ＝ | 7.8
m3
敷モルタル | 1:3 | V= | 2.64 | × | 0.02 | × | 10 | ＝ | 0.53
| 18-8-40BB | [7 empty] | m2
均しコンクリート | t=100 | A= | 2.84 | × | 10 |  |  | ＝ | 28.4
m2
同 上 型 枠 | 同上型枠 | A= | 0.1 | × | 2 | × | 10 | ＝ | 2
| 割栗石5～15cm | [7 empty] | m2
基 礎 材 | t=200 | A= | 2.84 | × | 10 |  |  | ＝ | 28.4
単 位 数 量 計 算 書
| 地覆工 | [7 empty] | １箇所当り
略 図
名 称 | 規 格 | 計 算 式 | [6 empty] | 数 量
m3
コンクリート | 24-12-25BB | V= | 3.400×0.400×(1.564+1.504)/2 |  |  |  |  | ＝ | 2.09
m2
同 上 型 枠 |  | A= | 3.400×(1.564+1.504)/2×2＋0.400×1.564+0.400×1.504 |  |  |  |  | ＝ | 11.67
kg
鉄筋 | SD295 D13 | W= | 0.995×(10×3.20＋2×3.21+28×1.44+14×0.40) |  |  |  |  | ＝ | 83.9

## ﾌﾞﾛｯｸ集計
護岸工数量集計表
種 別 | 細 別 | 規 格 | 単 位 | 数量 | 適用
ｺﾝｸﾘｰﾄﾌﾞﾛｯｸ積 |  |  | 式 | 1
| 積ブロック(1) | 三重県型積ﾌﾞﾛｯｸ
|  | 控え350 | ｍ2 | 91
| 積ブロック(2) | 三重県型積ﾌﾞﾛｯｸ
|  | 控え350 | ｍ2 | 80
| 裏込材 |  |  |  | 35.6+30.1
|  | RC-40 | ｍ3 | 66 | =65.7
| 目地材 | 樹脂発泡体 |  |  | 5.0+4.5
|  | ｔ＝10 | ｍ2 | 10 | =9.5
天端工(1)
|  | 18-8-25BB | ｍ | 19
天端工(2)
|  | 18-8-25BB | ｍ | 19
基礎工(1)
|  | 18-5-40BB | ｍ | 19
基礎工(2)
|  | 18-5-40BB | ｍ | 19
底張ｺﾝｸﾘｰﾄ工 |  |  | 式 | 1
コンクリート
|  | 18-5-40BB | ｍ3 | 10
均しｺﾝｸﾘｰﾄ
|  | 18-8-40BB | ｍ3 | 5

## ブロック積
単位数量計算書
1式当り
| 工種 |  |  |  | コンクリートブロック積(1)
| 名称 |  |  |  | 計 算 式 |  |  | 単位 |  | 数量
| 積ブロック |  | A= |  | 1/2×4.982×0.840 | ＝ | 2.09
三重県型積ﾌﾞﾛｯｸ |  |  | A= |  | 1/2×(4.982+4.900)×4.300 | ＝ | 21.25
|  |  | A= |  | 1/2×(4.900+4.819)×4.960 | ＝ | 24.1
|  |  | A= |  | 1/2×(4.819+4.749)×2.700 | ＝ | 12.92
|  |  | A= |  | 1/2×(4.749+4.454)×7.000 | ＝ | 32.21
|  | （控除） | A= |  | 1/2×4.900×0.820 | ＝ | 2.01
[5 empty] | 計 | ＝ | 90.56 | m2 |  | 91
| 裏込ｺﾝｸﾘｰﾄ |  | V= |  | 90.56×0.15 | ＝ | 13.58 | m3 |  | 14
18-8-40BB
| 裏込材 |  | V= |  | 1/2×1.996×0.840 | ＝ | 0.84
| RC-40 |  | V= |  | 1/2×(1.996+1.946)×4.300 | ＝ | 8.48
|  |  | V= |  | 1/2×(1.946+1.899)×4.960 | ＝ | 9.54
|  |  | V= |  | 1/2×(1.899+1.859)×2.700 | ＝ | 5.07
|  |  | V= |  | 1/2×(1.859+1.691)×7.000 | ＝ | 12.43
|  | （控除） | V= |  | 1/2×1.946×0.820 | ＝ | 0.8
[5 empty] | 計 | ＝ | 35.56 | m3 |  | 35.6
| 目地材 |  | A= |  | (4.982+4.819+4.454)×0.35 | ＝ | 4.99 | m2 |  | 5
樹脂発泡体
t=10
| 水抜きパイプ |  | N= |  | (90.56-1.118×0.20×18.98)/3 | ＝ | 29
| VPφ50,L=0.62m |  | L= |  | 0.62×29 | ＝ | 17.98 | ｍ |  | 18
吸出防止材
| 300×300×30 |  | A= |  | 0.30×0.30×29 | ＝ | 2.61 | m2 |  | 3
| 天端工 |  |  |  | (1) | ＝ | 18.96 | ｍ |  | 19
| 基礎工 |  |  |  | (1) | ＝ | 18.98 | ｍ |  | 19
単位数量計算書
1式当り
| 工種 |  |  |  | コンクリートブロック積(2)
| 名称 |  |  |  | 計 算 式 |  |  | 単位 |  | 数量
| 積ブロック |  | A= |  | 1/2×(4.322+4.319)×4.000 | ＝ | 17.28
三重県型積ﾌﾞﾛｯｸ |  |  | A= |  | 1/2×(4.319+4.316)×4.960 | ＝ | 21.41
|  |  | A= |  | 1/2×(4.316+4.313)×2.700 | ＝ | 11.65
|  |  | A= |  | 1/2×(4.313+4.309)×7.000 | ＝ | 30.18
|  | （控除） | A= |  | 1/2×4.319×0.100 | ＝ | 0.22
[5 empty] | 計 | ＝ | 80.3 | m2 |  | 80
| 裏込材 |  | V= |  | 1/2×(1.621+1.617)×4.000 | ＝ | 6.48
| RC-40 |  | V= |  | 1/2×(1.617+1.616)×4.960 | ＝ | 8.02
|  |  | V= |  | 1/2×(1.616+1.615)×2.700 | ＝ | 4.36
|  |  | V= |  | 1/2×(1.615+1.612)×7.000 | ＝ | 11.29
|  | （控除） | V= |  | 1/2×1.617×0.100 | ＝ | 0.08
[5 empty] | 計 | ＝ | 30.07 | m3 |  | 30.1
| 目地材 |  | A= |  | (4.322+4.316+4.309)×0.35 | ＝ | 4.53 | m2 |  | 4.5
樹脂発泡体
t=10
| 水抜きパイプ |  | N= |  | (80.30-1.118×0.20×18.56)/3 | ＝ | 26
| VPφ50,L=0.44m |  | L= |  | 0.44×26 | ＝ | 11.44 | ｍ |  | 11
吸出防止材
| 300×300×30 |  | A= |  | 0.30×0.30×26 | ＝ | 2.34 | m2 |  | 2
| 天端工 |  |  |  | (2) | ＝ | 18.66 | ｍ |  | 19
| 基礎工 |  |  |  | (2) | ＝ | 18.56 | ｍ |  | 19

## 護岸工単位数量
PAGE
|  |  | 天端工(1) |  |  | 10m当り
名 称 | 規 格 | 計 算 式 |  |  |  | 単位 | 数 量
コンクリ－ト | 18-8-25BB | V= | 1/2×0.45×0.23×10.00 | = | 0.52 | m3 | 0.52
型枠 |  | A= | 0.23×10.00 | = | 2.3 | m2 | 2.3
目地材 | 樹脂発泡体 t=10 | A= | 1/2×0.45×0.22 | = | 0.05 | m2 | 0.05
PAGE
|  |  | 天端工(2) |  |  | 10m当り
名 称 | 規 格 | 計 算 式 |  |  |  | 単位 | 数 量
コンクリ－ト | 18-8-25BB | V= | 1/2×0.31×0.16×10.00 | = | 0.25 | m3 | 0.25
型枠 |  | A= | 0.16×10.00 | = | 1.6 | m2 | 1.6
目地材 | 樹脂発泡体 t=10 | A= | 1/2×0.31×0.16 | = | 0.02 | m2 | 0.02
PAGE
|  |  | 基礎工(1) |  |  | 10m当り
名 称 | 規 格 | 計 算 式 |  |  |  | 単位 | 数 量
コンクリ－ト | 18-5-40BB | V= | ((0.10＋0.55)/2×0.22＋0.55×0.10)
|  |  | ×10.00 | = | 1.26 | m3 | 1.3
型枠 |  | A= | (0.32＋0.10)×10.00 | = | 4.2 | m2 | 4.2
基礎ｺﾝｸﾘｰﾄ | 18-8-40BB t=100 | A= | 0.75×0.10×10.00 | = | 0.75 | m3 | 0.8
同上型枠 |  | A= | 0.10×2×10.00 | = | 2 | m2 | 2
目地材 | 樹脂発泡体 t=10 | A= | (0.10＋0.55)/2×0.22＋0.55×0.10 | = | 0.13 | m2 | 0.1
PAGE
|  |  | 基礎工(2) |  |  | 10m当り
名 称 | 規 格 | 計 算 式 |  |  |  | 単位 | 数 量
コンクリ－ト | 18-5-40BB | V= | ((0.10＋0.41)/2×0.16＋0.41×0.10)
|  |  | ×10.00 | = | 0.82 | m3 | 0.8
型枠 |  | A= | (0.26＋0.10)×10.00 | = | 3.6 | m2 | 3.6
基礎ｺﾝｸﾘｰﾄ | 18-8-40BB t=100 | A= | 0.61×0.10×10.00 | = | 0.61 | m3 | 0.6
同上型枠 |  | A= | 0.10×2×10.00 | = | 2 | m2 | 2
目地材 | 樹脂発泡体 t=10 | A= | (0.10＋0.41)/2×0.16＋0.41×0.10 | = | 0.08 | m2 | 0.1

## 底張Co
単位数量計算書
1式当り
工種 |  |  | 底張コンクリート工
名称 |  |  | 計 算 式 |  |  | 単位 |  | 数量
底張ｺﾝｸﾘｰﾄ | V= |  | 1/4×(1.25+1.05+3.00+2.80)×0.20
18-5-40BB |  |  | ×4.00 | ＝ | 1.62
| V= |  | 1/2×(3.00+2.80)×0.20
|  |  | ×(4.96+2.70+7.00) | ＝ | 8.5
|  |  | 計 | ＝ | 10.12 | ㎥ |  | 10
均しｺﾝｸﾘｰﾄ | V= |  | 1/2×(0.85+2.60)×0.10×4.00 | ＝ | 0.69
18-8-40BB | V= |  | 2.60×0.10×(4.96+2.70+7.00) | ＝ | 3.81
|  |  | 計 | ＝ | 4.5 | ㎥ |  | 5

## 排水集計
排水工数量集計表
1式当り
種 別 | 細 別 | 規 格 | 単 位 | 数 量
排水工
| ﾘﾎﾞｰﾝ側溝 | 300A
|  |  | ｍ | 8
| ﾘﾎﾞｰﾝ側溝 | 300A
|  | 再利用設置 | ｍ | 12
| PUBOX | 400×400
|  | 再利用設置 | ｍ | 1
| ｺﾝｸﾘｰﾄ蓋 | ﾘﾎﾞｰﾝ300用
|  | ﾉｽｷｯﾄﾞ | 枚 | 9
| ｺﾝｸﾘｰﾄ蓋 | ﾘﾎﾞｰﾝ300用
|  | 再利用設置 | 枚 | 22
| ｸﾞﾚｰﾁﾝｸﾞ蓋 | ﾘﾎﾞｰﾝ300用
|  |  | 枚 | 1
| ｸﾞﾚｰﾁﾝｸﾞ蓋 | ﾘﾎﾞｰﾝ300用
|  | 再利用設置 | 枚 | 2
| 集水桝 | 700×700
|  | 再利用設置 | 箇所 | 1

## 排水延長調書
ＰＡＧＥ
延長・箇所調書
１式当り
名 称 | 測 点 |  |  | 数 量 |  | 摘 要
| 左･右 | 自 | 至
ﾘﾎﾞｰﾝ側溝 | 右 | NO.1+7.39 | NO.1+15.49 | 7.5
(300A) |  |  | 合計 | 8 | ｍ
ﾘﾎﾞｰﾝ側溝 | 右 | NO.0+13.52 | NO.1+5.91 | 12
(300A 再利用設置) |  |  | 合計 | 12 | ｍ
PUBOX | 左 | NO.1+6.40 | 付近 | 1
(400×400) |  |  | 合計 | 1 | ｍ
ｺﾝｸﾘｰﾄ蓋 | 右 | NO.1+7.39 | NO.1+12.39 | 9
(ﾘﾎﾞｰﾝ300用 ﾉｽｷｯﾄﾞ) |  |  | 合計 | 9 | 枚
ｺﾝｸﾘｰﾄ蓋 | 右 | NO.0+13.52 | NO.1+5.91 | 22
(ﾘﾎﾞｰﾝ300用 再利用設置) |  |  | 合計 | 22 | 枚
ｸﾞﾚｰﾁﾝｸﾞ蓋 | 右 | NO.1+7.39 | NO.1+12.39 | 1
(ﾘﾎﾞｰﾝ300用) |  |  | 合計 | 1 | 枚
ｸﾞﾚｰﾁﾝｸﾞ蓋 | 右 | NO.0+13.52 | NO.1+5.91 | 2
(ﾘﾎﾞｰﾝ300用 再利用設置) |  |  | 合計 | 2 | 枚

## 排水単位計算書
PAGE
|  |  | ﾘﾎﾞｰﾝ側溝(300A) |  |  | 10m当り
名 称 | 規 格 | 計 算 式 |  |  |  | 単位 | 数 量
ﾘﾎﾞｰﾝ側溝 | 300A | N= | 10.00/2.00 | = | 5 | 個 | 5
敷モルタル | 1:3 | V= | 0.36×0.03×10.00 | = | 0.11 | m3 | 0.1
基礎砕石 | RC-40 t=100 | A= | 0.52×10.00 | = | 5.2 | m2 | 5.2
基面整正 |  | A= | 0.52×10.00 | = | 5.2 | m2 | 5.2
PAGE
|  |  | PUBOX(400×400) |  |  | 10m当り
名 称 | 規 格 | 計 算 式 |  |  |  | 単位 | 数 量
側溝 | PUBOX(400×400) | N= | 10.00/1.00 | = | 10 | 個 | 10
敷モルタル | 1:3 | V= | 0.51×0.02×10.00 | = | 0.1 | m3 | 0.1
均しｺﾝｸﾘｰﾄ | 18-8-40BB | V= | 0.61×0.10×10.00 | = | 0.61 | m3 | 0.6
基礎型枠 |  | A= | 0.10×2×10.00 | = | 2 | m2 | 2
基礎砕石 | RC-40 t=100 | A= | 0.61×10.00 | = | 6.1 | m2 | 6.1
基面整正 |  | A= | 0.61×10.00 | = | 6.1 | m2 | 6.1
PAGE
|  |  | 集水桝(700×700) |  |  | 10箇所当り
名 称 | 規 格 | 計 算 式 |  |  |  | 単位 | 数 量
集水桝 | 700×700 | N= | 10.00/1.00 | = | 10 | 基 | 10
均しｺﾝｸﾘｰﾄ | 18-8-40BB | V= | 1.00×1.00×0.10×10.00 | = | 1 | m3 | 1
均し型枠 |  | A= | 1.00×0.10×4×10.00 | = | 4 | m2 | 4
基礎砕石 | RC-40 t=100 | A= | 1.00×1.00×10.00 | = | 10 | m2 | 10
基面整正 |  | A= | 1.00×1.00×10.00 | = | 10 | m2 | 10

## 防護柵集計
防護柵工数量集計表
1式当り
種 別 | 細 別 | 規 格 | 単 位 | 数 量
路側防護柵工 |  |  | 式 | 1
| ガードレール | Gr-C-4E
|  |  | ｍ | 55
| ガードレール | Gr-C-4E
|  | 再利用設置 | ｍ | 9
防止柵工 |  |  | 式 | 1
| 転落防止柵 | P種
|  | ｺﾝｸﾘｰﾄ建込 | ｍ | 8

## 防護柵延長調書
ＰＡＧＥ
延長・箇所調書
１式当り
名 称 | 測 点 |  |  | 数 量 |  | 摘 要
| 左･右 | 自 | 至
ガードレール | 左 | NO.0+4.90 | 終点 | 55.2
(Gr-C-4E) |  |  | 合計 | 55 | ｍ
ガードレール |  | 取付部 | 取付部 | 9
(Gr-C-4E 再利用設置) |  |  | 合計 | 9 | ｍ
転落防止柵 | 中央 | NO.1+7.10 | 付近 | 7.6
(P種 ｺﾝｸﾘｰﾄ建込) |  |  | 合計 | 8 | ｍ

## 防護柵単位計算書
PAGE
|  |  | ガードレール |  |  | 10m当り
名 称 | 規 格 | 計 算 式 |  |  |  | 単位 | 数 量
ｶﾞｰﾄﾞﾚｰﾙ | Gr-C-4E | L= |  | = | 10 | ｍ | 10
PAGE
|  |  | 転落防止柵 |  |  | 10m当り
名 称 | 規 格 | 計 算 式 |  |  |  | 単位 | 数 量
転落防止柵 | P種 ｺﾝｸﾘｰﾄ建込 | L= |  | = | 10 | ｍ | 10

## 取壊集計
構造物撤去工数量集計表
1式当り
種 別 | 細 別 | 規 格 | 単 位 | 数 量
構造物撤去工 |  |  | 式 | 1
| ｶﾞｰﾄﾞﾚｰﾙ撤去 | Gr-C-4E
|  | 再利用撤去 | ｍ | 9
| PUBOX撤去 | 400×400
|  | 再利用撤去 | ｍ | 1
大型土のう撤去
|  |  | 袋 | 51
ｺﾝｸﾘｰﾄﾌﾞﾛｯｸ撤去
|  |  | 個 | 18
構造物取壊し工 |  |  | 式 | 1
| 舗装版切断 | t=5cm
|  |  | ｍ | 56
| 舗装版破砕 | t=5cm
|  |  | ｍ2 | 79
| ｺﾝｸﾘｰﾄ取壊し | 鉄 筋
|  |  | ｍ3 | 0.3
無 筋
|  |  | ｍ3 | 8
運搬処理工 |  |  | 式 | 1
コンクリート
| 殻運搬・処分 | 有筋 | ｍ3 | 0.3
コンクリート
|  | 無筋 | ｍ3 | 8
アスファルト
|  |  | ｍ3 | 4
廃プラ
|  |  | kg | 128
コンクリートﾌﾞﾛｯｸ
|  |  | ｔ | 26
スクラップ
|  | ヘビーHS | ｔ | 6.6

## 構造物撤去
単位数量計算書
1式当り
| 工種 |  |  | 構造物撤去工
| 名称 |  |  | 計 算 式 |  |  | 単位 |  | 数量
| ｶﾞｰﾄﾞﾚｰﾙ撤去 | L= |  | 4.0+5.0 | ＝ | 9 | ｍ |  | 9
Gr-C-4E 再利用撤去
| PUBOX撤去 | L= |  |  | ＝ | 1 | ｍ |  | 1
400×400 再利用撤去
| 大型土のう撤去 | N= |  |  |  | 51 | 袋 |  | 51
| ｺﾝｸﾘｰﾄﾌﾞﾛｯｸ撤去 | N= |  |  |  | 18 | 個 |  | 18
単位数量計算書
1式当り
| 工種 |  |  | 構造物取壊し工
| 名称 |  |  | 計 算 式 |  |  | 単位 |  | 数量
| 舗装版切断 | L= |  | 43.75+12.00 | ＝ | 55.75 | ｍ |  | 56
(t=5cm)
| 舗装版破砕 | A= |  | 展開図より | ＝ | 79.3 | ｍ2 |  | 79
(t=5cm)
BOX(400×400)
| ｺﾝｸﾘｰﾄ取壊し | V= |  | 0.14×2.20 | ＝ | 0.3 | ｍ3 |  | 0.3
(鉄筋)
擁 壁
| ｺﾝｸﾘｰﾄ取壊し | V= |  | 0.47×17.3 | ＝ | 8.1 | ｍ3 |  | 8
(無筋)
単位数量計算書
1式当り
| 工種 |  |  | 殻運搬・処分
| 名称 |  |  | 計 算 式 |  |  | 単位 |  | 数量
| コンクリート | V= |  |  |  | 0.3 | ㎥ |  | 0.3
(鉄 筋)
| コンクリート | V= |  |  |  | 8.1 | ㎥ |  | 8
(無 筋)
| アスファルト | V= |  | 79.3×0.05 | ＝ | 4 | ㎥ |  | 4
| 廃プラ | W= |  | 2.5×51 | ＝ | 127.5 | kg |  | 128
(大型土のう)
| ｺﾝｸﾘｰﾄﾌﾞﾛｯｸ運搬 | W= |  | 0.6×0.6×1.7×18×2.35 | ＝ | 25.89 | t |  | 26
鋼矢板
| スクラップ | W= |  | 0.076×1.40×62 | ＝ | 6.597
| (ヘビーHS) |  |  | 計 | ＝ | 6.597 | ｔ |  | 6.6

## 舗装集計
舗装工数量集計表
1式当り
種 別 | 細 別 | 規 格 | 単 位 | 数 量
舗装準備工 |  |  | 式 | 1
| 不陸整正 | 補足材なし | ｍ2 | 408
ｱｽﾌｧﾙﾄ舗装工 | 上層路盤 | M-30 t=10cm | m2 | 408
再生密粒度ｱｽｺﾝ(13)
| 表 層 | t=5cm | m2 | 408

## 舗装工
単位数量計算書
1式当り
| 工種 |  |  | 舗装準備工
| 名称 |  |  | 計 算 式 |  |  | 単位 |  | 数量
| 不陸整正 | A= |  | 292.0+115.5 | ＝ | 407.5 | ｍ2 |  | 408
(補足材なし)
単位数量計算書
1式当り
| 工種 |  |  | ｱｽﾌｧﾙﾄ舗装工
| 名称 |  |  | 計 算 式 |  |  | 単位 |  | 数量
| 路 盤 | A= |  |  |  | 407.5 | ｍ2 |  | 408
(M-30 t=10cm)
| 表 層 | A= |  |  |  | 407.5 | ｍ2 |  | 408
(再生密粒度ｱｽｺﾝ(13)
t=5cm)

## 区画線集計
区画線工数量集計表
1式当り
種 別 | 細 別 | 規 格 | 単 位 | 数 量
区画線工 |  |  | 式 | 1
白色 実線
| 溶融式区画線 | W=15㎝ t=1.5mm | ｍ | 39

## 区画線工
単位数量計算書
1式当り
| 工種 |  |  | 区画線工
| 名称 |  |  | 計 算 式 |  | 単位 |  | 数量
| 溶融式区画線 | A= |  |  | 39.4 | ｍ |  | 39
(白色 実線)
(W=15㎝ t=1.5mm)
単位数量計算書
1式当り
| 工種 |  |  | ｱｽﾌｧﾙﾄ舗装工
| 名称 |  |  | 計 算 式 |  | 単位 |  | 数量
| 路 盤 | A= |  |  | 407.5 | ｍ2 |  | 408
(M-30 t=10cm)
| 表 層 | A= |  |  | 407.5 | ｍ2 |  | 408
(再生密粒度ｱｽｺﾝ(13)
t=5cm)

## 仮設集計_変更
仮設工数量集計表
1式当り
種 別 | 細 別 | 規 格 | 単 位 | 数 量
土工 |  |  | 式 | 1
| 盛土① | W<2.5m | m3 | 30
| 盛土② | 2.5m≦W<4.0m | m3 | 30
| 盛土③ | 4.0m≦W | m3 | 40
| 床 堀 |  | m3 | 20
| 埋 戻 |  | m3 | 8
| 土砂等運搬 | 搬入土 | m3 | 100
土留工 |  |  | 式 | 1
Ⅳ型 中古品
| 鋼矢板打設 | H=8.0m 埋設 | 枚 | 27
Ⅳ型
| 鋼矢板打設 | H=9.0m 賃料：85日 | 枚 | 33
Ⅳ型
| 鋼矢板引抜 | H=9.0m 賃料：59日 | 枚 | 17
Ⅳ型
| 鋼矢板引抜 | H=9.0m 賃料：85日 | 枚 | 33
Ⅳ型
| 鋼矢板引抜 | H=9.0m 賃料：116日 | 枚 | 17
| 機械据付・解体 | 鋼矢板打設時 | 回 | 2
| 鋼矢板切断 | Ⅳ型 | 枚 | 62
高密度ﾎﾟﾘｴﾁﾚﾝ管
| 排水管設置撤去 | φ1000 ﾀﾞﾌﾞﾙ | m | 16
VP管
| 排水管設置撤去 | φ250 | m | 16
VP管 φ250
| (材料) | 直管 | m | 16
VP管 φ250
|  | ｿｹｯﾄ | 個 | 2
VP管 φ250
|  | 90°ｴﾙﾎﾞ | 個 | 1
| 大型土のう設置 | 現場発生品 | 袋 | 12
40以上120m3/h未満
| 締切排水工 | 全揚程15m以下 | 式 | 1
汚濁防止工 |  |  | 式 | 1
| 汚濁防止ﾌｪﾝｽ | 浮力294N/m以上 | m | 20

## 仮設
単位数量計算書
1式当り
| 工種 |  |  | 土工
| 名称 |  |  | 計 算 式 |  |  | 単位 |  | 数量
| 盛土① | V= |  | 土工計算書より |  | 26.3 | m3 |  | 30
| 盛土② | V= |  | 土工計算書より |  | 33.4 | m3 |  | 30
| 盛土③ | V= |  | 土工計算書より |  | 37.4 | m3 |  | 40
| 床 堀 | V= |  | 土工計算書より | = | 22.1 | m3 |  | 20
| 埋 戻 | V= |  | 土工計算書より | = | 7.5 | m3 |  | 8
| 土砂等運搬 | V= |  | 26.3+33.4+37.4 | = | 97.1 | m3 |  | 100
(搬入土)
単位数量計算書
1式当り
| 工種 |  |  | 土留工
| 名称 |  |  | 計 算 式 |  |  | 単位 |  | 数量
| 鋼矢板打設 | N= |  |  |  | 27 | 枚 |  | 27
(H=8.0m 埋設)
| 鋼矢板打設 | N= |  |  |  | 33 | 枚 |  | 33
(H=9.0m 賃料：85日)
| 鋼矢板引抜 | N= |  |  |  | 17 | 枚 |  | 17
(H=9.0m 賃料：59日)
| 鋼矢板引抜 | N= |  |  |  | 33 | 枚 |  | 33
(H=9.0m 賃料：85日)
| 鋼矢板引抜 | N= |  |  |  | 17 | 枚 |  | 17
(H=9.0m 賃料：116日)
| 機械据付・解体 | N= |  |  |  | 2 | 回 |  | 2
| 鋼矢板切断 | N= |  |  |  | 62 | 枚 |  | 62
| 排水管設置撤去 | L= |  |  |  | 15.6 | m |  | 16
(高密度PE管φ1000)
| 排水管設置撤去 | L= |  | 12.993+3.475 | = | 16.468 | m |  | 16
(VP管φ250) |  |  |  | (材料)
|  |  |  | VP管φ250 直管 4.00+4.00+4.00+0.75+3.25 | = | 16 | m |  | 16
|  |  |  | VP管φ250 ソケット |  | 2 | 個 |  | 2
|  |  |  | VP管φ250 90°エルボ |  | 1 | 個 |  | 1
| 大型土のう | N= |  | 3.0+3.8+5.0 | = | 11.8 | 袋 |  | 12
設置
| 締切排水工 | N= |  |  |  | 1 | 式 |  | 1
(全揚程15m以下)
単位数量計算書
1式当り
| 工種 |  |  | 汚濁防止工
| 名称 |  |  | 計 算 式 |  |  | 単位 |  | 数量
| 汚濁防止ﾌｪﾝｽ | L= |  |  |  | 20 | m |  | 20
(浮力294N/m以上)

## 土計（仮設）
土 工 数 量 計 算 書
測 点 | 距離 | 盛土①(2.5m未満) |  |  | 盛土②(2.5m以上4m未満) |  |  | 盛土③(4m以上)
|  | 断面 | 平均断面 | 立積 | 断面 | 平均断面 | 立積 | 断面 | 平均断面 | 立積 | 断面 | 平均断面 | 立積
| m | m2 | m2 | m3 | m2 | m2 | m3 | m2 | m2 | m3 | m2 | m2 | m3
NO.0+13.80 |  | 0 | 0 | 0 | 0 | 0 | 0 | 0 | 0 | 0 |  | 0 | 0
NO.0+17.30 | 3.5 | 2.4 | 1.2 | 4.2 | 2.4 | 1.2 | 4.2 | 2 | 1 | 3.5 |  | 0 | 0
NO.1 | 2.7 | 2.5 | 2.45 | 6.6 | 2.4 | 2.4 | 6.5 | 1.7 | 1.85 | 5 |  | 0 | 0
NO.1+ 7.00 | 7 | 2.5 | 2.5 | 17.5 | 2.9 | 2.65 | 18.6 | 2.1 | 1.9 | 13.3 |  | 0 | 0
NO.1+ 9.40 | 2.4 |  | 1.25 | 3 | 3.7 | 3.3 | 7.9 | 10.9 | 6.5 | 15.6 |  | 0 | 0
|  |  | 0 | [8 empty] | 0 | 0
大型土のう控除 |  |  |  | -2.4 |  |  | -1.4 |  |  | 0 |  | 0 | 0
|  |  |  | -2.6 |  |  | -2.4 |  |  |  |  | 0 | 0
|  |  |  | 0 |  | 0 | 0 |  | 0 | 0 |  | 0 | 0
|  |  | 0 | 0 |  | 0 | 0 |  | 0 | 0 |  | 0 | 0
|  |  | 0 | 0 |  | 0 | 0 |  | 0 | 0 |  | 0 | 0
|  |  | 0 | 0 |  | 0 | 0 |  | 0 | 0 |  | 0 | 0
|  |  | 0 | 0 |  | 0 | 0 |  | 0 | 0 |  | 0 | 0
|  |  | 0 | 0 |  | 0 | 0 |  | 0 | 0 |  | 0 | 0
|  |  | 0 | 0 |  | 0 | 0 |  | 0 | 0 |  | 0 | 0
|  |  | 0 | 0 |  | 0 | 0 |  | 0 | 0 |  | 0 | 0
|  |  | 0 | 0 |  |  | 0 |  |  | 0 |  |  | 0
|  |  | 0 | 0 |  | 0 | 0 |  | 0 | 0 |  | 0 | 0
|  |  | 0 | 0 |  | 0 | 0 |  | 0 | 0 |  | 0 | 0
|  |  | 0 | 0 |  | 0 | 0 |  | 0 | 0 |  | 0 | 0
|  |  | 0 | 0 |  | 0 | 0 |  | 0 | 0 |  | 0 | 0
|  |  | 0 | 0 |  |  | 0 |  |  | 0 |  |  | 0
|  |  | 0 | 0 |  | 0 | 0 |  | 0 | 0 |  | 0 | 0
|  |  | 0 | 0 |  | 0 | 0 |  | 0 | 0 |  | 0 | 0
|  |  | 0 | 0 |  | 0 | 0 |  | 0 | 0 |  | 0 | 0
計 | 15.6 |  |  | 26.3 |  |  | 33.4 |  |  | 37.4 |  |  | 0
測 点 | 距離 | 床 堀 |  |  | 埋 戻 (1) |  |  | 埋 戻 (2)
|  | 断面 | 平均断面 | 立積 | 断面 | 平均断面 | 立積 | 断面 | 平均断面 | 立積 | 断面 | 平均断面 | 立積
| m | m2 | m2 | m3 | m2 | m2 | m3 | m2 | m2 | m3 | m2 | m2 | m3
NO.0+13.80 |  |  | 0 | 0 |  | 0 | 0 |  | 0 | 0 |  | 0 | 0
NO.0+17.30 | 3.5 | 2 | 1 | 3.5 | 0.7 | 0.35 | 1.2 |  | 0 | 0 |  | 0 | 0
NO.1 | 2.7 | 2 | 2 | 5.4 | 0.6 | 0.65 | 1.8 |  | 0 | 0 |  | 0 | 0
NO.1+ 7.00 | 7 | 1.3 | 1.65 | 11.6 | 0.5 | 0.55 | 3.9 |  | 0 | 0 |  | 0 | 0
NO.1+ 9.40 | 2.4 |  | 0.65 | 1.6 |  | 0.25 | 0.6 |  | 0 | 0 |  | 0 | 0
[12 empty] | 0 | 0
|  |  |  | 0 |  |  | 0 |  |  | 0 |  | 0 | 0
[12 empty] | 0 | 0
|  |  | 0 | 0 |  | 0 | 0 |  | 0 | 0 |  | 0 | 0
|  |  | 0 | 0 |  | 0 | 0 |  | 0 | 0 |  | 0 | 0
|  |  | 0 | 0 |  | 0 | 0 |  | 0 | 0 |  | 0 | 0
|  |  | 0 | 0 |  | 0 | 0 |  | 0 | 0 |  | 0 | 0
|  |  | 0 | 0 |  | 0 | 0 |  | 0 | 0 |  | 0 | 0
|  |  | 0 | 0 |  | 0 | 0 |  | 0 | 0 |  | 0 | 0
|  |  | 0 | 0 |  | 0 | 0 |  | 0 | 0 |  | 0 | 0
|  |  | 0 | 0 |  | 0 | 0 |  | 0 | 0 |  | 0 | 0
|  |  | 0 | 0 |  |  | 0 |  |  | 0 |  |  | 0
|  |  | 0 | 0 |  | 0 | 0 |  | 0 | 0 |  | 0 | 0
|  |  | 0 | 0 |  | 0 | 0 |  | 0 | 0 |  | 0 | 0
|  |  | 0 | 0 |  | 0 | 0 |  | 0 | 0 |  | 0 | 0
|  |  | 0 | 0 |  | 0 | 0 |  | 0 | 0 |  | 0 | 0
|  |  | 0 | 0 |  |  | 0 |  |  | 0 |  |  | 0
|  |  | 0 | 0 |  | 0 | 0 |  | 0 | 0 |  | 0 | 0
|  |  | 0 | 0 |  | 0 | 0 |  | 0 | 0 |  | 0 | 0
|  |  | 0 | 0 |  | 0 | 0 |  | 0 | 0 |  | 0 | 0
計 | 15.6 |  |  | 22.1 |  |  | 7.5 |  |  | 0 |  |  | 0

## 運搬費
単位数量計算書
1式当り
| 工種 |  |  | 運搬費
| 名称 |  |  | 計 算 式 |  |  | 単位 |  | 数量
| 建設機械運搬 | N= |  |  |  | 1 | 式 |  | 1
| 仮設材運搬① | N= |  |  |  | 1 | 式 |  | 1
| (片道) | W= |  | 0.0761×(9.0×34+8.0×27) | = | 39.724 | t |  | 39.72
| 仮設材運搬② | N= |  |  |  | 1 | 式 |  | 1
| (往復) | W= |  | 0.0761×9.0×33 | = | 22.602 | t |  | 22.6
単位数量計算書
1式当り
| 工種 |  |  | 土留工
| 名称 |  |  | 計 算 式 |  |  | 単位 |  | 数量
| 鋼矢板打設 | N= |  |  |  | 36 | 枚 |  | 36
(H=7.5m 埋設)
| 鋼矢板打設 | N= |  |  |  | 16 | 枚 |  | 16
(H=7.5m 賃料：100日)
| 鋼矢板打設 | N= |  |  |  | 20 | 枚 |  | 20
(H=7.5m 賃料：300日)
| 鋼矢板引抜 | N= |  |  |  | 16 | 枚 |  | 16
| 機械据付・解体 | N= |  |  |  | 2 | 回 |  | 2
| 鋼矢板切断 | N= |  |  |  | 16 | 枚 |  | 16
| 排水管設置撤去 | L= |  |  |  | 18.5 | m |  | 19
| 大型土のう | N= |  | (5.0+5.1)×1.0+2.0+3.0 | = | 15.1 | 袋 |  | 15
製作設置
| 締切排水工 | N= |  |  |  | 1 | 式 |  | 1
(全揚程15m以下)
単位数量計算書
1式当り
| 工種 |  |  | 汚濁防止工
| 名称 |  |  | 計 算 式 |  |  | 単位 |  | 数量
| 汚濁防止ﾌｪﾝｽ | N= |  |  |  | 20 | m |  | 20
(浮力294N/m以上)