## 工事費積算参考資料
507-543t000-00134-16(0)
工事費積算参考資料
本資料は、入札参加者の適切な見積に資するため、発注者が用いた積算資料を参考として掲示するものであり、契約書第1条の設計図書では
ありません。
従いまして、請負契約上の拘束力を生じるものではなく、受注者は、施工条件及び地質条件等を十分考慮して、仮設、施工方法及び安全対策
等、工事目的物を完成するための一切の手段について、設計図書に特別な定めがある場合を除き受注者の責任において定めるものとします。
なお、本資料の有効期限は、この工事の入札日までとします。
施行番号
| 工事番号 |  |  |  | 建-35(507-5430000-00134-160)
| 工事名 |  |  |  | 林道横山線修繕工事
令和7年9月1日（設計単価表）
| 単価適用日 | [5 empty] | 令和7年9月号（物価資料）
令和7年度版（建設機械等損料表）
令和7年度版治山林道必携 積算・施工編
| 積算基準適用版 | [5 empty] | 令和7年7月制定版(共通編)
令和7年度版 水道施設整備費に係る歩掛表
林道横山線修繕工事 （1工区）
| 一般材料地区 | [5 empty] | Y00：紀北２
| 適用単価地区 |  |  |  |  | 生コン | Y02：紀北B／小型４ｔ
[6 empty] | 石材 | Y02：紀北２／小型２ｔ～４ｔ
全体 諸経費情報参照
諸
経
費
情
報
- 1 -
北牟婁郡 紀北町

## 工事費積算参考資料_1
507-543t000-00134-16-01(0)
林道横山線修繕工事 （2工区）
一般材料地区 |  |  |  | Y00：紀北２
適用単価地区 |  |  | 生コン | Y02：紀北B／小型４ｔ
|  |  | 石材 | Y02：紀北２／小型２ｔ～４ｔ
全体 諸経費情報参照
諸
経
費
情
報
- 2 -
北牟婁郡 紀北町

## 工事費積算参考資料_2
507-543t000-00134-16-00(0)
| -------- | ＩＣＴ補正 |  | しない
|  | 週休２日制の補正 |  | 月単位の週休２日（R7.7基準）
| 共通仮設費 | 主たる工種 |  | １３：道路維持工事
|  | 施工地域補正 |  | 一般交通影響有り（２）－１
|  | 対象支給品費 |  | -
|  | 無償貸与機械等評価額 |  | -
| 現場環境改善費 | 計上の有無 |  | しない
|  | 市街地補正 |  | -
全 | 現場管理費 | 施工地域補正 |  | 一般交通影響有り（２）－１
体 |  | 緊急工事補正 |  | しない
|  | 砂防・地滑り工事補正 |  | しない
諸 |  | 対象支給品費 |  | -
経 |  | 無償貸与機械等評価額 |  | -
費 | 一般管理費等 | 財団法人等の補正 |  | しない
情 |  | 前払金割合による補正 |  | ３５％を超えるものもしくは 対象外
報 |  | 契約保証に係る補正 |  | 発注者が金銭的保証を必要とする場合
全体 諸経費情報参照
- 3 -
北牟婁郡 紀北町

## 工事費積算参考資料_3
507-543t000-00134-16-00(0)
（直接工事費計上分）
別添の「設計内訳書」、「1次単価表」等によります。
※「設計内訳書」、「1次単価表」等に記載している機械の機種など（仕様書に明示している機種を除く）は、当該機種
を指定するものではなく、発注者が積算上用いた条件を明示しています。
その他
（共通仮設費計上分）
※「設計内訳書」、「1次単価表」等に記載している機械の機種など（仕様書に明示している機種を除く）は、当該機種
を指定するものではなく、発注者が積算上用いた条件を明示しています。
１．運搬費
| 運搬費の計上 |  | あ り ・ (な し)
２．準備費
| 準備費の計上 |  | あ り ・ (な し)
- 4 -
北牟婁郡 紀北町

## 工事費積算参考資料_4
507-543t000-00134-16-00(0)
３．事業損失防止施設費
| 事業損失防止施設費の計上 |  | あ り ・ (な し)
４．安全費
| 安全費の計上 |  | あ り ・ (な し)
５．役務費
| 役務費の計上 |  | あ り ・ (な し)
６．技術管理費
| 技術管理費の計上 |  | あ り ・ (な し)
７．営繕費
| 営繕費の計上 |  | あ り ・ (な し)
- 5 -
北牟婁郡 紀北町

## 工事費積算参考資料_5
507-543t000-00134-16-00(0)
（諸経費全般）
１．支給品費の取り扱い
| 支給品 |  | あ り ・ (な し)
２．処分費の取り扱い
| 処分費の控除 |  | あ り ・ (な し)
| その他確認事項等 |  | (あ り) ・ な し
ｱｽﾌｧﾙﾄ殻2,820円/m3の処分費が含まれています。
３．スクラップ評価額の取り扱い
| スクラップ評価額 |  | (あ り) ・ な し
直接工事費では、鋼材スクラップを控除していません。
間接工事費(共通仮設費・現場管理費・一般管理費等)については、鋼材スクラップを控除していない直接工事費をもとに算定しています。
鋼材スクラップ控除は、スクラップ評価額として工事原価算定後に、一般管理費等と合わせて合算し、工事価格を算出しています。
スクラップ評価額として、合計 -13,255円/式を計上しています。
※１ スクラップ評価額とは、鋼材の処分費用です。
※２ 工事価格は、1,000円単位としており、端数処理前の工事価格から1,000円未満の金額を除いた額としています。また、工事価格の1,000円
未満の調整は一般管理費等で行っています。
- 6 -
北牟婁郡 紀北町

## 設計内訳書
507-543t000-00134-16(0)
[9 empty] | 設計内訳書 | [5 empty] | <01>
工事名 |  | 林道横山線修繕工事 |  |  |  |  | 当 初 |  |  |  | 事業区分 |  |  | 林道 |  |  |  | 主たる工種 |  | 道路維持工事
|  | （1工区） | [8 empty] | 工事区分 |  |  | 林道維持･補修･修繕 |  |  |  | 施工地域 |  | 一般交通影響有り（２）－１
|  |  | 工事区分・工種・種別・細別 |  | 規格 |  |  | 単位 |  |  |  |  | 数量 |  |  | 単価 | 金額 |  | 数量増減 |  |  |  | 金額増減 |  | 摘要
林道維持･補修･修繕
式
1
林道土工
式
1
作業土工
式
1
| 床掘り(1) |  |  | 人力
[6 empty] | m3 | [17 empty] | 単-1号
[10 empty] | 0.5 | [15 empty] | 週休有
| 床掘り(2) |  |  | 機械
[6 empty] | m3 | [17 empty] | 単-2号
[10 empty] | 3 | [15 empty] | 週休有
| 埋戻し(1) |  |  | 人力
[6 empty] | m3 | [17 empty] | 単-3号
[10 empty] | 4 | [15 empty] | 週休有
| 埋戻し(2) |  |  | 機械
[6 empty] | m3 | [17 empty] | 単-4号
[10 empty] | 2 | [15 empty] | 週休有
運搬工
式
1
| 人力運搬 |  |  | 土砂
[6 empty] | m3 | [17 empty] | 単-5号
[10 empty] | 4 | [15 empty] | 週休有
| 人力運搬 |  |  | ｾﾒﾝﾄ 鋼材 二次製品等
[6 empty] | t | [17 empty] | 単-6号
[10 empty] | 5 | [15 empty] | 週休有
| 土砂運搬 |  |  | 搬入土
[6 empty] | m3 | [17 empty] | 単-7号
[10 empty] | 4 | [15 empty] | 週休有
舗装工
式
1
- 1 -
北牟婁郡 紀北町

## 設計内訳書_1
507-543t000-00134-16(0)
[9 empty] | 設計内訳書 | [5 empty] | <01>
工事名 |  | 林道横山線修繕工事 |  |  |  |  | 当 初 |  |  |  | 事業区分 |  |  | 林道 |  |  |  | 主たる工種 |  | 道路維持工事
|  | （1工区） | [8 empty] | 工事区分 |  |  | 林道維持･補修･修繕 |  |  |  | 施工地域 |  | 一般交通影響有り（２）－１
|  |  | 工事区分・工種・種別・細別 |  | 規格 |  |  | 単位 |  |  |  |  | 数量 |  |  | 単価 | 金額 |  | 数量増減 |  |  |  | 金額増減 |  | 摘要
舗装準備工
式
1
| 不陸整正 |  |  | 補足材有無補足材料
|  |  |  | 無し;補足材種類･規格 |  | m2 | [17 empty] | 単-8号
|  |  |  | その他規格 | [5 empty] | 4.4 | [15 empty] | 週休有
ｱｽﾌｧﾙﾄ舗装工
式
1
| 上層路盤(車道･路肩部) |  |  | 路盤材種類粒度調整砕
|  |  |  | 石 M-30;路盤材規格 |  | m2 | [17 empty] | 単-9号
|  |  |  | ;仕上り厚100mm | [5 empty] | 4.4 | [15 empty] | 週休有
| 表層(車道･路肩部) |  |  | 材料種類密粒度ｱｽｺﾝ(1
|  |  |  | 3) 再生材入り;材料規 |  | m2 | [17 empty] | 単-10号
|  |  |  | 格 ;舗装厚50mm;平均 | [5 empty] | 4.4 | [15 empty] | 週休有
幅員1.4m未満(1層当り
平均仕上り厚50mm以下
)
排水構造物工
式
1
側溝工
式
1
| 現場打側溝 |  |  | ｺﾝｸﾘｰﾄ規格18-8-25BB
[6 empty] | 箇所 | [17 empty] | 単-11号
[10 empty] | 1 | [15 empty] | 週休有
| ｺﾙｹﾞｰﾄU字ﾌﾘｭｰﾑ |  |  | 規格400×400
[6 empty] | m | [17 empty] | 単-12号
[10 empty] | 25.9 | [15 empty] | 週休有
構造物撤去工
式
1
構造物取壊し工
式
1
- 2 -
北牟婁郡 紀北町

## 設計内訳書_2
507-543t000-00134-16(0)
[9 empty] | 設計内訳書 | [5 empty] | <01>
工事名 |  | 林道横山線修繕工事 |  |  |  |  | 当 初 |  |  |  | 事業区分 |  |  | 林道 |  |  |  | 主たる工種 |  | 道路維持工事
|  | （1工区） | [8 empty] | 工事区分 |  |  | 林道維持･補修･修繕 |  |  |  | 施工地域 |  | 一般交通影響有り（２）－１
|  |  | 工事区分・工種・種別・細別 |  | 規格 |  |  | 単位 |  |  |  |  | 数量 |  |  | 単価 | 金額 |  | 数量増減 |  |  |  | 金額増減 |  | 摘要
| 舗装版切断 |  |  | 舗装版種別ｱｽﾌｧﾙﾄ舗装
|  |  |  | 版;ｱｽﾌｧﾙﾄ舗装版厚15c |  | m | [17 empty] | 単-13号
|  |  |  | m以下 | [5 empty] | 8 | [15 empty] | 週休有
| 舗装版取壊し |  |  | 舗装版種別ｱｽﾌｧﾙﾄ舗装
|  |  |  | 版;舗装版厚4cmを超え |  | m2 | [17 empty] | 単-14号
|  |  |  | 10cm以下 | [5 empty] | 4 | [15 empty] | 週休有
排水構造物撤去工
式
1
| ｺﾙｹﾞｰﾄﾌﾘｭｰﾑ撤去 |  |  | 作業区分撤去
[6 empty] | m | [17 empty] | 単-15号
[10 empty] | 27 | [15 empty] | 週休有
運搬処理工
式
1
| 殻運搬処理 |  |  | 殻種別ｱｽﾌｧﾙﾄ殻
[6 empty] | m3 | [17 empty] | 単-16号
[10 empty] | 0.2 | [15 empty] | 週休有
| 現場発生品運搬 |  |  | 発生材種類 ｽｸﾗｯﾌﾟ
[6 empty] | 回 | [17 empty] | 単-17号
[10 empty] | 1 | [15 empty] | 週休有
雑工
式
1
雑工
式
1
| 張ｺﾝｸﾘｰﾄ(1) |  |  | 法面部 18-8-25BB t=1
|  |  |  | 0cm |  | m2 | [17 empty] | 単-18号
[10 empty] | 19.2 | [15 empty] | 週休有
| 張ｺﾝｸﾘｰﾄ(2) |  |  | 18-8-25BB t=10cm
[6 empty] | m2 | [17 empty] | 単-19号
[10 empty] | 5.3 | [15 empty] | 週休有
直接工事費
式
1
- 3 -
北牟婁郡 紀北町

## 設計内訳書_3
507-543t000-00134-16(0)
[8 empty] | 設計内訳書 | [5 empty] | <01>
工事名 |  | 林道横山線修繕工事 |  |  |  | 当 初 |  |  |  | 事業区分 |  |  | 林道 |  |  |  | 主たる工種 |  | 道路維持工事
|  | （1工区） | [7 empty] | 工事区分 |  |  | 共通仮設費 |  |  |  | 施工地域 |  | 一般交通影響有り（２）－１
|  |  | 工事区分・工種・種別・細別 | 規格 |  |  | 単位 |  |  |  |  | 数量 |  |  | 単価 | 金額 |  | 数量増減 |  |  |  | 金額増減 | 摘要
共通仮設
式
1
共通仮設費（率計上）
式
1
純工事費
式
1
現場管理費
式
1
工事原価
式
1
一般管理費等
式
1
スクラップ(ヘビーH3)
式
1
工事価格
式
1
消費税相当額
式
1
工事費計
式
1
- 4 -
北牟婁郡 紀北町

## 工場管理費
507-543t000-00134-16(0)
|  | 工場管理費 |  | <01>
1 | 間接労務費対象額 管理費区分７
2 | 間接労務費率
3 | 間接労務費計上額
4 | 工場管理費 工場純工事費
5 | 非対象額計（－） |  |  |  | 管理費区分５，９
6 | 工場管理費対象額
7 | 工場管理費率
8 | 工場管理費計上額
- 1 -
北牟婁郡 紀北町

## 共通仮設費
507-543t000-00134-16(0)
|  |  | 共通仮設費 |  | <01>
1 | 主たる工種 単独（当該工事） | 道路維持工事
2 | 主たる工種 合算工事
3 | 対象工事費
4 | 直接工事費
5 | 準備費（処分費）
6 | 事業損失防止施設費
7 | 対象工事費に含まれる処分費 単独（追加工事）
8 | 現工事
9 | 合算工事
10 | 非対象額計（－）
11 | 管理費区分１ |  |  |  |  | 橋梁、ＰＣ桁、門扉、ポンプ等購入費
12 | 管理費区分２，７ |  |  |  |  | 工場原価
13 | 管理費区分５ |  |  |  |  | 一般管理費等のみ対象額
14 | 管理費区分９ |  |  |  |  | 間接費非対象額
15 | 管理費区分Ｔ |  |  |  |  | 全処分費のうち３％または３０００万円を超える額
16 | 対象額支給品（＋）
17 | 無償貸付機械評価額（＋）
18 | 共通仮設費対象額 単独（追加工事）
19 | 現工事
20 | 合算工事
21 | 処分費等を除く共通仮設費対象額 単独（追加工事） |  |  |  |  | 調整工事入力で使用
22 | 現工事
23 | 合算工事
24 | 共通仮設費（率分） 率（補正前） 単独（追加工事）
25 | 現工事
26 | 合算工事
27 | 施工地域等補正 単独（追加工事） |  |  |  |  | *補正係数を乗じる
28 | 現工事
29 | 共通仮設費（率分） 率（補正後） |  |  |  |  | 週休２日制補正係数 1.03有り
30 | 計上額 単独（追加工事）
31 | 現工事
32 | 合算工事
33 | 調整工事計上額
- 1 -
北牟婁郡 紀北町

## 共通仮設費_1
507-543t000-00134-16(0)
|  | 共通仮設費 |  | <01>
34 | 現場環境改善費対象工事費
35 | 直接工事費
36 | 非対象額計（－）
37 | 管理費区分１ |  |  |  | 橋梁、ＰＣ桁、門扉、ポンプ等購入費
38 | 管理費区分２，７ |  |  |  | 工場原価
39 | 管理費区分５ |  |  |  | 一般管理費等のみ対象額
40 | 管理費区分９ |  |  |  | 間接費非対象額
41 | 管理費区分Ｔ
42 | 対象額支給品（＋）
43 | 無償貸付機械評価額（＋）
44 | 現場環境改善費対象額（Ｐｉ） 単独（追加工事）
45 | 現工事
46 | 合算工事
47 | 現場環境改善費 率（補正前） 単独（追加工事）
48 | 現工事
49 | 合算工事
50 | 施工地域等補正 単独（追加工事）
51 | 現工事
52 | 現場環境改善費 率（補正後）
53 | 計上額 単独（追加工事）
54 | 現工事
55 | 合算工事
56 | 調整工事計上額
57 | 共通仮設費（積上分）
58 | 運搬費
59 | 準備費・仮設費
60 | 事業損失防止施設費
61 | 安全費
62 | 役務費
63 | 技術管理費
64 | 営繕費
65 | 現場環境改善費
66 | 共通仮設費計
- 2 -
北牟婁郡 紀北町

## 現場管理費
507-543t000-00134-16(0)
|  |  | 現場管理費 |  | <01>
1 | 主たる工種 | 道路維持工事
2 | 単独（追加工事）純工事費
3 | 単独（追加工事） 直接工事費
4 | 単独（追加工事） 共通仮設費
5 | 非対象額計（－）
6 | 管理費区分２，７ |  |  |  |  | 工場原価
7 | 管理費区分５ |  |  |  |  | 一般管理費等のみ対象額
8 | 管理費区分９ |  |  |  |  | 間接費非対象額
9 | 管理費区分Ｔ |  |  |  |  | 全処分費のうち３％または３０００万円を超える額
10 | 対象額支給品（＋）
11 | 無償貸付機械評価額（＋）
12 | 現場管理費対象純工事費 単独（追加工事）
13 | 現工事
14 | 合算工事
15 | 処分費等を除く 現場管理費対象純工事費 |  |  |  |  | 調整工事入力で使用
16 | 現工事
17 | 合算工事
18 | 率（補正前） 単独（追加工事）
19 | 現工事
20 | 合算工事
21 | 施工地域等補正 単独（追加工事） |  |  |  |  | *補正係数を乗じる
22 | 現工事
23 | 施工時期補正
24 | 緊急工事補正
25 | 真夏日補正
26 | 砂防・地すべり補正 単独（追加工事）
27 | 現工事
28 | 率（補正後） |  |  |  |  | 週休２日制補正係数 1.05有り
29 | 計上額 単独（追加工事）
30 | 現工事
31 | 合算工事
32 | 調整工事計上額
- 1 -
北牟婁郡 紀北町

## 一般管理費等
507-543t000-00134-16(0)
[5 empty] | 一般管理費等 |  | <01>
所属名 |  |  | 紀北町 建設課 | [5 empty] | 工事番号 |  |  |  | 第 | 回変更
発注年月 |  |  |  | 契約区分 |  |  |  |  | 主工種 | 道路維持工事
| 1 | 工事原価
| 2 | 純工事費
| 3 | 現場管理費
| 4 | 工期延長等に伴う現場維持費
| 5 | 工場製作原価
| 6 | 非対象額計（－）
| 7 | 管理費区分９ | [5 empty] | 支給品を除く間接費非対象額
| 8 | 管理費区分Ｔ | [5 empty] | 全処分費のうち３％または３０００万円を超える額
| 9 | 一般管理費等対象工事原価 単独（追加工事）
| 10 | 現工事
| 11 | 合算工事
| 12 | 処分費等を除く 一般管理費等対象工事原価 | [5 empty] | 調整工事入力で使用
| 13 | 現工事
| 14 | 合算工事
| 15 | 率（補正前） 単独（追加工事）
| 16 | 現工事
| 17 | 合算工事
| 18 | 前払金支出割合による補正係数 単独（追加工事）
| 19 | 現工事
| 20 | 財団法人等による補正係数 単独（追加工事）
| 21 | 現工事
| 22 | 契約保証に係る一般管理費等対象工事原価（当初設計）
| 23 | 契約保証に係る補正値 単独（追加工事）
| 24 | 一般管理費等 率（補正後）
| 25 | 計上額 単独（追加工事）
| 26 | 現工事
| 27 | 合算工事
| 28 | 調整工事計上額
- 1 -
北牟婁郡 紀北町

## 単価表
507-543t000-00134-16(0)
1次単価表 <01>
| 単-1号 | [12 empty] | 単価適用年月日 | [5 empty] | 令和 7年 9月25日
[14 empty] | 歩掛適用年月日 | [5 empty] | 令和 7年 9月25日
[14 empty] | 労務調整-超過-規制 | [5 empty] | 1.000-00000020
名 |  | 床掘り(1) | [9 empty] | m3
称 | [10 empty] | 単 |  |  | 数 |  |  |  |  | 単
規 |  | 人力 | [8 empty] | 位 |  |  | 量 | 1 |  |  |  | 価
格
|  |  | 名称 |  | 規格／条件 |  |  | 単位 |  | 数量 |  |  | 単価 |  |  | 金額 | [5 empty] | 摘要
床掘り |  |  |  | 土質＝土砂：施工方法＝現場制約あり： | [16 empty] | CB210030
[7 empty] | ｍ３ | [13 empty] | 管理費区分 無
[9 empty] | 1 | [11 empty] | 単-20号
計
単価
- 1 -
北牟婁郡 紀北町

## 単価表_1
507-543t000-00134-16(0)
1次単価表 <01>
| 単-2号 | [12 empty] | 単価適用年月日 | [5 empty] | 令和 7年 9月25日
[14 empty] | 歩掛適用年月日 | [5 empty] | 令和 7年 9月25日
[14 empty] | 労務調整-超過-規制 | [5 empty] | 1.000-00000020
名 |  | 床掘り(2) | [9 empty] | m3
称 | [10 empty] | 単 |  |  | 数 |  |  |  |  | 単
規 |  | 機械 | [8 empty] | 位 |  |  | 量 | 1 |  |  |  | 価
格
|  |  | 名称 |  | 規格／条件 |  |  | 単位 |  | 数量 |  |  | 単価 |  |  | 金額 | [5 empty] | 摘要
床掘り |  |  |  | 土質＝土砂：施工方法＝上記以外（小規模） | [16 empty] | CB210030
|  |  |  | ：費用の内訳＝全ての費用： |  |  | ｍ３ | [13 empty] | 管理費区分 無
[9 empty] | 1 | [11 empty] | 単-21号
計
単価
- 2 -
北牟婁郡 紀北町

## 単価表_2
507-543t000-00134-16(0)
1次単価表 <01>
| 単-3号 | [12 empty] | 単価適用年月日 | [5 empty] | 令和 7年 9月25日
[14 empty] | 歩掛適用年月日 | [5 empty] | 令和 7年 9月25日
[14 empty] | 労務調整-超過-規制 | [5 empty] | 1.000-00000020
名 |  | 埋戻し(1) | [9 empty] | m3
称 | [10 empty] | 単 |  |  | 数 |  |  |  |  | 単
規 |  | 人力 | [8 empty] | 位 |  |  | 量 | 1 |  |  |  | 価
格
|  |  | 名称 |  | 規格／条件 |  |  | 単位 |  | 数量 |  |  | 単価 |  |  | 金額 | [5 empty] | 摘要
埋戻し |  |  |  | 施工方法＝現場制約あり：土質＝土砂：締固 | [16 empty] | CB210410
|  |  |  | めの有無＝有り： |  |  | ｍ３ | [13 empty] | 管理費区分 無
[9 empty] | 1 | [11 empty] | 単-22号
計
単価
- 3 -
北牟婁郡 紀北町

## 単価表_3
507-543t000-00134-16(0)
1次単価表 <01>
| 単-4号 | [12 empty] | 単価適用年月日 | [5 empty] | 令和 7年 9月25日
[14 empty] | 歩掛適用年月日 | [5 empty] | 令和 7年 9月25日
[14 empty] | 労務調整-超過-規制 | [5 empty] | 1.000-00000020
名 |  | 埋戻し(2) | [9 empty] | m3
称 | [10 empty] | 単 |  |  | 数 |  |  |  |  | 単
規 |  | 機械 | [8 empty] | 位 |  |  | 量 | 1 |  |  |  | 価
格
|  |  | 名称 |  | 規格／条件 |  |  | 単位 |  | 数量 |  |  | 単価 |  |  | 金額 | [5 empty] | 摘要
埋戻し |  |  |  | 施工方法＝上記以外（小規模）：土質＝土砂 | [16 empty] | CB210410
|  |  |  | ：費用の内訳＝全ての費用： |  |  | ｍ３ | [13 empty] | 管理費区分 無
[9 empty] | 1 | [11 empty] | 単-23号
計
単価
- 4 -
北牟婁郡 紀北町

## 単価表_4
507-543t000-00134-16(0)
1次単価表 <01>
| 単-5号 | [12 empty] | 単価適用年月日 | [5 empty] | 令和 7年 9月25日
[14 empty] | 歩掛適用年月日 | [5 empty] | 令和 7年 9月25日
[14 empty] | 労務調整-超過-規制 | [5 empty] | 1.000-00000020
名 |  | 人力運搬 | [9 empty] | m3
称 | [10 empty] | 単 |  |  | 数 |  |  |  |  | 単
規 |  | 土砂 | [8 empty] | 位 |  |  | 量 | 1 |  |  |  | 価
格
|  |  | 名称 |  | 規格／条件 |  |  | 単位 |  | 数量 |  |  | 単価 |  |  | 金額 | [5 empty] | 摘要
人肩運搬(礫質土･砂利･砕石･栗石･玉石) (治 |  |  |  | 換算距離＝20m：山林砂防工適用区分＝しな | [16 empty] | DE120500
山林道) |  |  |  | い（普通作業員）： |  |  | m3 | [13 empty] | 管理費区分 無
[9 empty] | 1 | [11 empty] | 単-24号
計
単価
- 5 -
北牟婁郡 紀北町

## 単価表_5
507-543t000-00134-16(0)
1次単価表 <01>
| 単-6号 | [12 empty] | 単価適用年月日 | [5 empty] | 令和 7年 9月25日
[14 empty] | 歩掛適用年月日 | [5 empty] | 令和 7年 9月25日
[14 empty] | 労務調整-超過-規制 | [5 empty] | 1.000-00000020
名 |  | 人力運搬 | [9 empty] | t
称 | [10 empty] | 単 |  |  | 数 |  |  |  |  | 単
規 |  | ｾﾒﾝﾄ 鋼材 二次製品等 | [8 empty] | 位 |  |  | 量 | 1 |  |  |  | 価
格
|  |  | 名称 |  | 規格／条件 |  |  | 単位 |  | 数量 |  |  | 単価 |  |  | 金額 | [5 empty] | 摘要
人肩運搬(ｾﾒﾝﾄ･鋼材･二次製品等) (治山林道 |  |  |  | 換算距離＝20m：山林砂防工適用区分＝しな | [16 empty] | DE120520
) |  |  |  | い（普通作業員）： |  |  | t | [13 empty] | 管理費区分 無
[9 empty] | 1 | [11 empty] | 単-25号
計
単価
- 6 -
北牟婁郡 紀北町

## 単価表_6
507-543t000-00134-16(0)
1次単価表 <01>
| 単-7号 | [12 empty] | 単価適用年月日 | [5 empty] | 令和 7年 9月25日
[14 empty] | 歩掛適用年月日 | [5 empty] | 令和 7年 9月25日
[14 empty] | 労務調整-超過-規制 | [5 empty] | 1.000-00000020
名 |  | 土砂運搬 | [9 empty] | m3
称 | [10 empty] | 単 |  |  | 数 |  |  |  |  | 単
規 |  | 搬入土 | [8 empty] | 位 |  |  | 量 | 1 |  |  |  | 価
格
|  |  | 名称 |  | 規格／条件 |  |  | 単位 |  | 数量 |  |  | 単価 |  |  | 金額 | [5 empty] | 摘要
積込（ルーズ） |  |  |  | 土質＝土砂：作業内容＝小規模（標準）： | [16 empty] | CB210020
[7 empty] | ｍ３ | [13 empty] | 管理費区分 無
[9 empty] | 1 | [11 empty] | 単-26号
ダンプトラック運搬 (治山林道) |  |  |  | 運搬距離（実数入力）＝13km：運搬状況によ | [16 empty] | DE120260
|  |  |  | る係数β＝上記以外：機種＝4t：土質＝粘性 |  |  | m3 | [13 empty] | 管理費区分 無
|  |  |  | 土・砂・砂質土・礫質土：積込機種・規格＝ |  |  |  |  | 1 | [11 empty] | 単-27号
バックホウ山積0.28m3（平積0.2m3）：タイ
ヤ損耗費＝良好：
計
単価
- 7 -
北牟婁郡 紀北町

## 単価表_7
507-543t000-00134-16(0)
1次単価表 <01>
| 単-8号 | [12 empty] | 単価適用年月日 | [5 empty] | 令和 7年 9月25日
[14 empty] | 歩掛適用年月日 | [5 empty] | 令和 7年 9月25日
[14 empty] | 労務調整-超過-規制 | [5 empty] | 1.000-00000020
名 |  | 不陸整正 | [9 empty] | m2
称 | [10 empty] | 単 |  |  | 数 |  |  |  |  | 単
規 |  | 補足材有無補足材料 無し;補足材種類･規格その他規格 | [8 empty] | 位 |  |  | 量 | 1 |  |  |  | 価
格
|  |  | 名称 |  | 規格／条件 |  |  | 単位 |  | 数量 |  |  | 単価 |  |  | 金額 | [5 empty] | 摘要
不陸整正 |  |  |  | 補足材料の有無＝無し：費用の内訳＝全ての | [16 empty] | CB410010
|  |  |  | 費用： |  |  | ｍ２ | [13 empty] | 管理費区分 無
[9 empty] | 1 | [11 empty] | 単-28号
計
単価
- 8 -
北牟婁郡 紀北町

## 単価表_8
507-543t000-00134-16(0)
1次単価表 <01>
| 単-9号 | [12 empty] | 単価適用年月日 | [5 empty] | 令和 7年 9月25日
[14 empty] | 歩掛適用年月日 | [5 empty] | 令和 7年 9月25日
[14 empty] | 労務調整-超過-規制 | [5 empty] | 1.000-00000020
名 |  | 上層路盤(車道･路肩部) | [9 empty] | m2
称 | [10 empty] | 単 |  |  | 数 |  |  |  |  | 単
規 |  | 路盤材種類粒度調整砕石 M-30;路盤材規格 ;仕上り厚100mm | [8 empty] | 位 |  |  | 量 | 1 |  |  |  | 価
格
|  |  | 名称 |  | 規格／条件 |  |  | 単位 |  | 数量 |  |  | 単価 |  |  | 金額 | [5 empty] | 摘要
上層路盤（車道・路肩部） |  |  |  | 材料＝粒度調整砕石 M-30：全仕上り厚（実 | [16 empty] | CB410040
|  |  |  | 数入力）＝100mm：施工区分＝1層施工：費用 |  |  | ｍ２ | [13 empty] | 管理費区分 無
|  |  |  | の内訳＝全ての費用： |  |  |  |  | 1 | [11 empty] | 単-29号
計
単価
- 9 -
北牟婁郡 紀北町

## 単価表_9
507-543t000-00134-16(0)
1次単価表 <01>
| 単-10号 | [12 empty] | 単価適用年月日 | [5 empty] | 令和 7年 9月25日
[14 empty] | 歩掛適用年月日 | [5 empty] | 令和 7年 9月25日
[14 empty] | 労務調整-超過-規制 | [5 empty] | 1.000-00000020
名 |  | 表層(車道･路肩部) | [9 empty] | m2
称 | [10 empty] | 単 |  |  | 数 |  |  |  |  | 単
規 |  | 材料種類密粒度ｱｽｺﾝ(13) 再生材入り;材料規格 ;舗装厚50mm;平均幅員1.4m未満(1層当り平均仕上り厚50mm以下) | [8 empty] | 位 |  |  | 量 | 1 |  |  |  | 価
格
|  |  | 名称 |  | 規格／条件 |  |  | 単位 |  | 数量 |  |  | 単価 |  |  | 金額 | [5 empty] | 摘要
表層（車道・路肩部） |  |  |  | 平均幅員＝1.4m未満（仕上厚50mm以下）：1 | [16 empty] | CB410260
|  |  |  | 層当平均仕上厚 50mm以下＝50mm：材料＝各 |  |  | ｍ２ | [13 empty] | 管理費区分 無
|  |  |  | 種（2.30以上2.40t/m3未満）：瀝青材料種類 |  |  |  |  | 1 | [11 empty] | 単-30号
＝ﾌﾟﾗｲﾑｺｰﾄ PK-3：費用の内訳＝全ての費用
：
計
単価
- 10 -
北牟婁郡 紀北町

## 単価表_10
507-543t000-00134-16(0)
1次単価表 <01>
| 単-11号 | [12 empty] | 単価適用年月日 | [5 empty] | 令和 7年 9月25日
[14 empty] | 歩掛適用年月日 | [5 empty] | 令和 7年 9月25日
[14 empty] | 労務調整-超過-規制 | [5 empty] | 1.000-00000020
名 |  | 現場打側溝 | [9 empty] | 箇所
称 | [10 empty] | 単 |  |  | 数 |  |  |  |  | 単
規 |  | ｺﾝｸﾘｰﾄ規格18-8-25BB | [8 empty] | 位 |  |  | 量 | 1 |  |  |  | 価
格
|  |  | 名称 |  | 規格／条件 |  |  | 単位 |  | 数量 |  |  | 単価 |  |  | 金額 | [5 empty] | 摘要
コンクリート |  |  |  | 構造物種別＝小型構造物：打設工法＝人力打 | [16 empty] | CB240010
|  |  |  | 設：ｺﾝｸﾘｰﾄ規格＝18-8-25（高炉）：養生工 |  |  | ｍ３ | [13 empty] | 管理費区分 無
|  |  |  | の種類＝一般養生：現場内小運搬の有無＝無 |  |  |  |  | 0.16 | [11 empty] | 単-31号
し：費用の内訳＝全ての費用：
型枠 |  |  |  | 型枠の種類＝一般型枠：構造物の種類＝小型 | [16 empty] | CB240210
|  |  |  | 構造物： |  |  | ｍ２ | [13 empty] | 管理費区分 無
[9 empty] | 1.49 | [11 empty] | 単-32号
コンクリート削孔（電動ハンマドリル） |  |  |  | 削孔深さ＝200mm以上400mm以下： | [16 empty] | CB224410
[7 empty] | 孔 | [13 empty] | 管理費区分 無
[9 empty] | 4 | [11 empty] | 単-33号
鉄筋工［市場単価］ |  |  |  | 鉄筋材料規格・径＝SD295 D13：規格・仕様 | [16 empty] | WB810010
|  |  |  | 区分＝一般構造物：施工規模＝10t未満：時 |  |  | ｔ | [13 empty] | 管理費区分 無
|  |  |  | 間的制約を受ける場合の補正＝無：夜間作業 |  |  |  |  | 0.002 | [11 empty] | 単-34号
補正＝無：トンネル内作業の補正＝無：法面
作業の補正＝無：太径鉄筋補正＝補正無（鉄
筋割合10%未満含む）：構造物種別による補
正＝差筋及び杭頭処理：
打継面処理（チッピング） (治山林道) | [20 empty] | DE220050
[7 empty] | m2 | [13 empty] | 管理費区分 無
[9 empty] | 0.19 | [11 empty] | 単-35号
計
単価
- 11 -
北牟婁郡 紀北町

## 単価表_11
507-543t000-00134-16(0)
1次単価表 <01>
| 単-12号 | [12 empty] | 単価適用年月日 | [5 empty] | 令和 7年 9月25日
[14 empty] | 歩掛適用年月日 | [5 empty] | 令和 7年 9月25日
[14 empty] | 労務調整-超過-規制 | [5 empty] | 1.000-00000020
名 |  | ｺﾙｹﾞｰﾄU字ﾌﾘｭｰﾑ | [9 empty] | m
称 | [10 empty] | 単 |  |  | 数 |  |  |  |  | 単
規 |  | 規格400×400 | [8 empty] | 位 |  |  | 量 | 1 |  |  |  | 価
格
|  |  | 名称 |  | 規格／条件 |  |  | 単位 |  | 数量 |  |  | 単価 |  |  | 金額 | [5 empty] | 摘要
コルゲートフリューム |  |  |  | 作業区分＝据付：規格＝350×350以上550×5 | [16 empty] | CB222830
|  |  |  | 50以下：費用の内訳＝全ての費用： |  |  | ｍ | [13 empty] | 管理費区分 無
[9 empty] | 1 | [11 empty] | 単-36号
計
単価
- 12 -
北牟婁郡 紀北町

## 単価表_12
507-543t000-00134-16(0)
1次単価表 <01>
| 単-13号 | [12 empty] | 単価適用年月日 | [5 empty] | 令和 7年 9月25日
[14 empty] | 歩掛適用年月日 | [5 empty] | 令和 7年 9月25日
[14 empty] | 労務調整-超過-規制 | [5 empty] | 1.000-00000020
名 |  | 舗装版切断 | [9 empty] | m
称 | [10 empty] | 単 |  |  | 数 |  |  |  |  | 単
規 |  | 舗装版種別ｱｽﾌｧﾙﾄ舗装版;ｱｽﾌｧﾙﾄ舗装版厚15cm以下 | [8 empty] | 位 |  |  | 量 | 1 |  |  |  | 価
格
|  |  | 名称 |  | 規格／条件 |  |  | 単位 |  | 数量 |  |  | 単価 |  |  | 金額 | [5 empty] | 摘要
舗装版切断 |  |  |  | 舗装版種別＝ｱｽﾌｧﾙﾄ舗装版：ｱｽﾌｧﾙﾄ舗装版厚 | [16 empty] | CB430510
|  |  |  | ＝15cm以下：費用の内訳＝全ての費用： |  |  | ｍ | [13 empty] | 管理費区分 無
[9 empty] | 1 | [11 empty] | 単-37号
計
単価
- 13 -
北牟婁郡 紀北町

## 単価表_13
507-543t000-00134-16(0)
1次単価表 <01>
| 単-14号 | [12 empty] | 単価適用年月日 | [5 empty] | 令和 7年 9月25日
[14 empty] | 歩掛適用年月日 | [5 empty] | 令和 7年 9月25日
[14 empty] | 労務調整-超過-規制 | [5 empty] | 1.000-00000020
名 |  | 舗装版取壊し | [9 empty] | m2
称 | [10 empty] | 単 |  |  | 数 |  |  |  |  | 単
規 |  | 舗装版種別ｱｽﾌｧﾙﾄ舗装版;舗装版厚4cmを超え10cm以下 | [8 empty] | 位 |  |  | 量 | 1 |  |  |  | 価
格
|  |  | 名称 |  | 規格／条件 |  |  | 単位 |  | 数量 |  |  | 単価 |  |  | 金額 | [5 empty] | 摘要
舗装版取壊し積込工 |  |  |  | バックホウ機種＝山積0.28m3（平積0.2m3） | [16 empty] | D9427000
|  |  |  | ：舗装厚＝0cm超え10cm以下：バックホウ規 |  |  | ｍ２ | [13 empty] | 管理費区分 無
|  |  |  | 格＝排出ガス対策型（第2次基準値）： |  |  |  |  | 1 | [11 empty] | 単-38号
計
単価
- 14 -
北牟婁郡 紀北町

## 単価表_14
507-543t000-00134-16(0)
1次単価表 <01>
| 単-15号 | [12 empty] | 単価適用年月日 | [5 empty] | 令和 7年 9月25日
[14 empty] | 歩掛適用年月日 | [5 empty] | 令和 7年 9月25日
[14 empty] | 労務調整-超過-規制 | [5 empty] | 1.000-00000020
名 |  | ｺﾙｹﾞｰﾄﾌﾘｭｰﾑ撤去 | [9 empty] | m
称 | [10 empty] | 単 |  |  | 数 |  |  |  |  | 単
規 |  | 作業区分撤去 | [8 empty] | 位 |  |  | 量 | 1 |  |  |  | 価
格
|  |  | 名称 |  | 規格／条件 |  |  | 単位 |  | 数量 |  |  | 単価 |  |  | 金額 | [5 empty] | 摘要
コルゲートフリューム |  |  |  | 作業区分＝撤去：規格＝350×350以上550×5 | [16 empty] | CB222830
|  |  |  | 50以下： |  |  | ｍ | [13 empty] | 管理費区分 無
[9 empty] | 1 | [11 empty] | 単-39号
計
単価
- 15 -
北牟婁郡 紀北町

## 単価表_15
507-543t000-00134-16(0)
1次単価表 <01>
| 単-16号 | [12 empty] | 単価適用年月日 | [5 empty] | 令和 7年 9月25日
[14 empty] | 歩掛適用年月日 | [5 empty] | 令和 7年 9月25日
[14 empty] | 労務調整-超過-規制 | [5 empty] | 1.000-00000020
名 |  | 殻運搬処理 | [9 empty] | m3
称 | [10 empty] | 単 |  |  | 数 |  |  |  |  | 単
規 |  | 殻種別ｱｽﾌｧﾙﾄ殻 | [8 empty] | 位 |  |  | 量 | 1 |  |  |  | 価
格
|  |  | 名称 |  | 規格／条件 |  |  | 単位 |  | 数量 |  |  | 単価 |  |  | 金額 | [5 empty] | 摘要
ダンプトラック運搬 (治山林道) |  |  |  | 運搬距離（実数入力）＝13.6km：運搬状況に | [16 empty] | DE120260
|  |  |  | よる係数β＝上記以外：機種＝4t：土質＝ア |  |  | m3 | [13 empty] | 管理費区分 無
|  |  |  | スファルト塊：積込機種・規格＝バックホウ |  |  |  |  | 1 | [11 empty] | 単-40号
山積0.28m3（平積0.2m3）：タイヤ損耗費＝
良好：
廃棄物受入料金（As塊） | [20 empty] | ZA10680090
[7 empty] | m3 | [13 empty] | 管理費区分 T
1
計
単価
- 16 -
北牟婁郡 紀北町

## 単価表_16
507-543t000-00134-16(0)
1次単価表 <01>
| 単-17号 | [12 empty] | 単価適用年月日 | [5 empty] | 令和 7年 9月25日
[14 empty] | 歩掛適用年月日 | [5 empty] | 令和 7年 9月25日
[14 empty] | 労務調整-超過-規制 | [5 empty] | 1.000-00000020
名 |  | 現場発生品運搬 | [9 empty] | 回
称 | [10 empty] | 単 |  |  | 数 |  |  |  |  | 単
規 |  | 発生材種類 ｽｸﾗｯﾌﾟ | [8 empty] | 位 |  |  | 量 | 1 |  |  |  | 価
格
|  |  | 名称 |  | 規格／条件 |  |  | 単位 |  | 数量 |  |  | 単価 |  |  | 金額 | [5 empty] | 摘要
現場発生品及び支給品運搬 |  |  |  | ﾄﾗｯｸ機種＝ｸﾚｰﾝ装置付2t積､吊能力2.9t：DID | [16 empty] | CB010410
|  |  |  | 区間の有無＝無し：片道運搬距離（km）DID |  |  | t | [13 empty] | 管理費区分 無
|  |  |  | 無＝14.0km以下： |  |  |  |  | 0.48 | [11 empty] | 単-41号
現場発生品及び支給品積込・荷卸 |  |  |  | ﾄﾗｯｸ機種＝ｸﾚｰﾝ装置付2t積､吊能力2.9t： | [16 empty] | CB010420
[7 empty] | t | [13 empty] | 管理費区分 無
[9 empty] | 0.48 | [11 empty] | 単-42号
計
単価
- 17 -
北牟婁郡 紀北町

## 単価表_17
507-543t000-00134-16(0)
1次単価表 <01>
| 単-18号 | [12 empty] | 単価適用年月日 | [5 empty] | 令和 7年 9月25日
[14 empty] | 歩掛適用年月日 | [5 empty] | 令和 7年 9月25日
[14 empty] | 労務調整-超過-規制 | [5 empty] | 1.000-00000020
名 |  | 張ｺﾝｸﾘｰﾄ(1) | [9 empty] | m2
称 | [10 empty] | 単 |  |  | 数 |  |  |  |  | 単
規 |  | 法面部 18-8-25BB t=10cm | [8 empty] | 位 |  |  | 量 | 19.2 |  |  |  | 価
格
|  |  | 名称 |  | 規格／条件 |  |  | 単位 |  | 数量 |  |  | 単価 |  |  | 金額 | [5 empty] | 摘要
コンクリート打設工 (治山林道) |  |  |  | 対象構造物＝縦排水溝：施工区分＝ｸﾚｰﾝ機能 | [16 empty] | DE130080
|  |  |  | 付きﾊﾞｯｸﾎｳ：生ｺﾝｸﾘｰﾄ規格＝18-8-25（高炉 |  |  | m2 | [13 empty] | 管理費区分 無
|  |  |  | ）：生ｺﾝｸﾘｰﾄ使用量＝10m3/100m2：目地材の |  |  |  |  | 19.2 | [11 empty] | 単-43号
有無＝有り：
型枠工 (治山林道) |  |  |  | 対象構造物＝縦排水溝： | [16 empty] | DE130070
[7 empty] | m2 | [13 empty] | 管理費区分 無
[9 empty] | 3.1 | [11 empty] | 単-44号
養生 (治山林道) |  |  |  | 対象構造物＝縦排水溝・小段排水溝： | [16 empty] | DE130090
[7 empty] | m2 | [13 empty] | 管理費区分 無
[9 empty] | 19.2 | [11 empty] | 単-45号
計
単価
- 18 -
北牟婁郡 紀北町

## 単価表_18
507-543t000-00134-16(0)
1次単価表 <01>
| 単-19号 | [12 empty] | 単価適用年月日 | [5 empty] | 令和 7年 9月25日
[14 empty] | 歩掛適用年月日 | [5 empty] | 令和 7年 9月25日
[14 empty] | 労務調整-超過-規制 | [5 empty] | 1.000-00000020
名 |  | 張ｺﾝｸﾘｰﾄ(2) | [9 empty] | m2
称 | [10 empty] | 単 |  |  | 数 |  |  |  |  | 単
規 |  | 18-8-25BB t=10cm | [8 empty] | 位 |  |  | 量 | 5.3 |  |  |  | 価
格
|  |  | 名称 |  | 規格／条件 |  |  | 単位 |  | 数量 |  |  | 単価 |  |  | 金額 | [5 empty] | 摘要
コンクリート打設工 (治山林道) |  |  |  | 対象構造物＝防草ｺﾝｸﾘｰﾄ：施工区分＝人力打 | [16 empty] | DE130080
|  |  |  | 設：生ｺﾝｸﾘｰﾄ規格＝18-8-25（高炉）：生ｺﾝｸ |  |  | m2 | [13 empty] | 管理費区分 無
|  |  |  | ﾘｰﾄ使用量＝10m3/100m2：目地材の有無＝有 |  |  |  |  | 5.3 | [11 empty] | 単-46号
り：
型枠工 (治山林道) |  |  |  | 対象構造物＝防草ｺﾝｸﾘｰﾄ： | [16 empty] | DE130070
[7 empty] | m2 | [13 empty] | 管理費区分 無
[9 empty] | 1.1 | [11 empty] | 単-47号
養生 (治山林道) |  |  |  | 同上 | [16 empty] | DE130090
[7 empty] | m2 | [13 empty] | 管理費区分 無
[9 empty] | 5.3 | [11 empty] | 単-48号
計
単価
- 19 -
北牟婁郡 紀北町

## 単価表_19
507-543t000-00134-16(0)
参考資料（1）（施工パッケージ） <01>
| 単-20号 |  |  | CB210030 | [9 empty] | 単価適用年月日 | [5 empty] | 令和 7年 9月25日
[14 empty] | 歩掛適用年月日 | [5 empty] | 令和 7年 9月25日
[14 empty] | 労務調整-超過-規制 | [5 empty] | 1.000-00000020
名 |  | 床掘り | [9 empty] | ｍ３
称 | [10 empty] | 単 |  |  | 数 |  |  |  |  | 単
規 |  | 土砂 現場制約あり | [8 empty] | 位 |  |  | 量 | 1 |  |  |  | 価
格
|  |  | 名称 |  |  | 規格／条件 |  |  | 単位 | 構成比率 |  |  | 標準単価 |  |  | 単価 | [5 empty] | 摘要
標準単価
労務構成比率
％
普通作業員 | [20 empty] | R0102
[8 empty] | ％ | [12 empty] | 管理費区分 無
J01 土質 |  |  |  |  | 土砂
J02 施工方法 |  |  |  |  | 現場制約あり
- 20 -
北牟婁郡 紀北町

## 単価表_20
507-543t000-00134-16(0)
参考資料（1）（施工パッケージ） <01>
| 単-21号 |  |  | CB210030 | [9 empty] | 単価適用年月日 | [5 empty] | 令和 7年 9月25日
[14 empty] | 歩掛適用年月日 | [5 empty] | 令和 7年 9月25日
[14 empty] | 労務調整-超過-規制 | [5 empty] | 1.000-00000020
名 |  | 床掘り | [9 empty] | ｍ３
称 | [10 empty] | 単 |  |  | 数 |  |  |  |  | 単
規 |  | 土砂 上記以外（小規模） 全ての費用 | [8 empty] | 位 |  |  | 量 | 1 |  |  |  | 価
格
|  |  | 名称 |  |  | 規格／条件 |  |  | 単位 | 構成比率 |  |  | 標準単価 |  |  | 単価 | [5 empty] | 摘要
標準単価
労務構成比率
％
運転手（特殊） | [20 empty] | R0114
[8 empty] | ％ | [12 empty] | 管理費区分 無
普通作業員 | [20 empty] | R0102
[8 empty] | ％ | [12 empty] | 管理費区分 無
材料構成比率
％
軽油 | [20 empty] | Z006702002
[8 empty] | ％ | [12 empty] | 管理費区分 無
機械構成比率
％
バックホウ（クローラ）［後方超小旋回型 |  |  |  |  | 排ガス型（第２次） 山積０．２８ｍ３ | [15 empty] | M000202096
］ | [7 empty] | ％ | [12 empty] | 管理費区分 無
J01 土質 |  |  |  |  | 土砂
J02 施工方法 |  |  |  |  | 上記以外（小規模）
J05 費用の内訳 |  |  |  |  | 全ての費用
- 21 -
北牟婁郡 紀北町

## 単価表_21
507-543t000-00134-16(0)
参考資料（1）（施工パッケージ） <01>
| 単-22号 |  |  | CB210410 | [9 empty] | 単価適用年月日 | [5 empty] | 令和 7年 9月25日
[14 empty] | 歩掛適用年月日 | [5 empty] | 令和 7年 9月25日
[14 empty] | 労務調整-超過-規制 | [5 empty] | 1.000-00000020
名 |  | 埋戻し | [9 empty] | ｍ３
称 | [10 empty] | 単 |  |  | 数 |  |  |  |  | 単
規 |  | 現場制約あり 土砂 有り | [8 empty] | 位 |  |  | 量 | 1 |  |  |  | 価
格
|  |  | 名称 |  |  | 規格／条件 |  |  | 単位 | 構成比率 |  |  | 標準単価 |  |  | 単価 | [5 empty] | 摘要
標準単価
労務構成比率
％
普通作業員 | [20 empty] | R0102
[8 empty] | ％ | [12 empty] | 管理費区分 無
特殊作業員 | [20 empty] | R0101
[8 empty] | ％ | [12 empty] | 管理費区分 無
材料構成比率
％
ガソリン |  |  |  |  | レギュラー | [15 empty] | Z006704001
[8 empty] | ％ | [12 empty] | 管理費区分 無
機械構成比率
％
タンパ及びランマ |  |  |  |  | 質量 ６０～８０ｋｇ | [15 empty] | L001180001
[8 empty] | ％ | [12 empty] | 管理費区分 無
J01 施工方法 |  |  |  |  | 現場制約あり
J02 土質 |  |  |  |  | 土砂
J03 締固めの有無 |  |  |  |  | 有り
- 22 -
北牟婁郡 紀北町

## 単価表_22
507-543t000-00134-16(0)
参考資料（1）（施工パッケージ） <01>
| 単-23号 |  |  | CB210410 | [9 empty] | 単価適用年月日 | [5 empty] | 令和 7年 9月25日
[14 empty] | 歩掛適用年月日 | [5 empty] | 令和 7年 9月25日
[14 empty] | 労務調整-超過-規制 | [5 empty] | 1.000-00000020
名 |  | 埋戻し | [9 empty] | ｍ３
称 | [10 empty] | 単 |  |  | 数 |  |  |  |  | 単
規 |  | 上記以外（小規模） 土砂 全ての費用 | [8 empty] | 位 |  |  | 量 | 1 |  |  |  | 価
格
|  |  | 名称 |  |  | 規格／条件 |  |  | 単位 | 構成比率 |  |  | 標準単価 |  |  | 単価 | [5 empty] | 摘要
標準単価
労務構成比率
％
普通作業員 | [20 empty] | R0102
[8 empty] | ％ | [12 empty] | 管理費区分 無
特殊作業員 | [20 empty] | R0101
[8 empty] | ％ | [12 empty] | 管理費区分 無
運転手（特殊） | [20 empty] | R0114
[8 empty] | ％ | [12 empty] | 管理費区分 無
材料構成比率
％
軽油 | [20 empty] | Z006702002
[8 empty] | ％ | [12 empty] | 管理費区分 無
ガソリン |  |  |  |  | レギュラー | [15 empty] | Z006704001
[8 empty] | ％ | [12 empty] | 管理費区分 無
機械構成比率
％
バックホウ（クローラ）［後方超小旋回型 |  |  |  |  | 排ガス型（第２次） 山積０．２８ｍ３ | [15 empty] | M000202096
］ | [7 empty] | ％ | [12 empty] | 管理費区分 無
ランマ |  |  |  |  | 質量６０～８０ｋｇ | [15 empty] | M000806001
[8 empty] | ％ | [12 empty] | 管理費区分 無
- 23 -
北牟婁郡 紀北町

## 単価表_23
507-543t000-00134-16(0)
参考資料（1）（施工パッケージ） <01>
| 単-23号 |  |  | CB210410 | [8 empty] | 単価適用年月日 | [5 empty] | 令和 7年 9月25日
[13 empty] | 歩掛適用年月日 | [5 empty] | 令和 7年 9月25日
[13 empty] | 労務調整-超過-規制 | [5 empty] | 1.000-00000020
名 |  | 埋戻し | [8 empty] | ｍ３
称 | [9 empty] | 単 |  |  | 数 |  |  |  |  | 単
規 |  | 上記以外（小規模） 土砂 全ての費用 | [7 empty] | 位 |  |  | 量 | 1 |  |  |  | 価
格
|  |  | 名称 |  |  | 規格／条件 |  | 単位 | 構成比率 |  |  | 標準単価 |  |  | 単価 |  |  |  |  | 摘要
J01 施工方法 |  |  |  |  | 上記以外（小規模）
J02 土質 |  |  |  |  | 土砂
J04 費用の内訳 |  |  |  |  | 全ての費用
- 24 -
北牟婁郡 紀北町

## 単価表_24
507-543t000-00134-16(0)
参考資料（1） <01>
| 単-24号 |  |  | DE120500 | [10 empty] | 単価適用年月日 | [5 empty] | 令和 7年 9月25日
[15 empty] | 歩掛適用年月日 | [5 empty] | 令和 7年 9月25日
[15 empty] | 労務調整-超過-規制 | [5 empty] | 1.000-00000020
名 |  | 人肩運搬(礫質土･砂利･砕石･栗石･玉石) (治山林道) | [10 empty] | m3
称 | [11 empty] | 単 |  |  | 数 |  |  |  |  | 単
規 |  | 20m しない（普通作業員） | [9 empty] | 位 |  |  | 量 | 1 |  |  |  | 価
格
|  |  | 名称 |  |  | 規格／条件 |  |  | 単位 |  | 数量 |  |  | 単価 |  |  | 金額 | [5 empty] | 摘要
普通作業員 | [21 empty] | R0102
[8 empty] | 人 | [13 empty] | 管理費区分 無
0.26
計
単価
J01 換算距離 |  |  |  |  | 20m
J02 山林砂防工適用区分 |  |  |  |  | しない（普通作業員）
- 25 -
北牟婁郡 紀北町

## 単価表_25
507-543t000-00134-16(0)
参考資料（1） <01>
| 単-25号 |  |  | DE120520 | [10 empty] | 単価適用年月日 | [5 empty] | 令和 7年 9月25日
[15 empty] | 歩掛適用年月日 | [5 empty] | 令和 7年 9月25日
[15 empty] | 労務調整-超過-規制 | [5 empty] | 1.000-00000020
名 |  | 人肩運搬(ｾﾒﾝﾄ･鋼材･二次製品等) (治山林道) | [10 empty] | t
称 | [11 empty] | 単 |  |  | 数 |  |  |  |  | 単
規 |  | 20m しない（普通作業員） | [9 empty] | 位 |  |  | 量 | 1 |  |  |  | 価
格
|  |  | 名称 |  |  | 規格／条件 |  |  | 単位 |  | 数量 |  |  | 単価 |  |  | 金額 | [5 empty] | 摘要
普通作業員 | [21 empty] | R0102
[8 empty] | 人 | [13 empty] | 管理費区分 無
0.11
計
単価
J01 換算距離 |  |  |  |  | 20m
J02 山林砂防工適用区分 |  |  |  |  | しない（普通作業員）
- 26 -
北牟婁郡 紀北町

## 単価表_26
507-543t000-00134-16(0)
参考資料（1）（施工パッケージ） <01>
| 単-26号 |  |  | CB210020 | [9 empty] | 単価適用年月日 | [5 empty] | 令和 7年 9月25日
[14 empty] | 歩掛適用年月日 | [5 empty] | 令和 7年 9月25日
[14 empty] | 労務調整-超過-規制 | [5 empty] | 1.000-00000020
名 |  | 積込（ルーズ） | [9 empty] | ｍ３
称 | [10 empty] | 単 |  |  | 数 |  |  |  |  | 単
規 |  | 土砂 小規模（標準） | [8 empty] | 位 |  |  | 量 | 1 |  |  |  | 価
格
|  |  | 名称 |  |  | 規格／条件 |  |  | 単位 | 構成比率 |  |  | 標準単価 |  |  | 単価 | [5 empty] | 摘要
標準単価
労務構成比率
％
運転手（特殊） | [20 empty] | R0114
[8 empty] | ％ | [12 empty] | 管理費区分 無
材料構成比率
％
軽油 | [20 empty] | Z006702002
[8 empty] | ％ | [12 empty] | 管理費区分 無
機械構成比率
％
バックホウ（クローラ）［標準］ |  |  |  |  | 排ガス型（第２次） 山積０．２８ｍ３ | [15 empty] | M000202015
[8 empty] | ％ | [12 empty] | 管理費区分 無
J01 土質 |  |  |  |  | 土砂
J02 作業内容 |  |  |  |  | 小規模（標準）
- 27 -
北牟婁郡 紀北町

## 単価表_27
507-543t000-00134-16(0)
参考資料（1） <01>
| 単-27号 |  |  | DE120260 | [10 empty] | 単価適用年月日 | [5 empty] | 令和 7年 9月25日
[15 empty] | 歩掛適用年月日 | [5 empty] | 令和 7年 9月25日
[15 empty] | 労務調整-超過-規制 | [5 empty] | 1.000-00000020
名 |  | ダンプトラック運搬 (治山林道) | [10 empty] | m3
称 | [11 empty] | 単 |  |  | 数 |  |  |  |  | 単
規 |  | 13km 上記以外 4t 粘性土・砂・砂質土・礫質土 バックホウ山積0.28m3（平積0.2m3） 良好 | [9 empty] | 位 |  |  | 量 | 10 |  |  |  | 価
格
|  |  | 名称 |  |  | 規格／条件 |  |  | 単位 |  | 数量 |  |  | 単価 |  |  | 金額 | [5 empty] | 摘要
ダンプトラック［オンロード・ディーゼル］ |  |  |  |  | 岩石割増しコード＝岩石工の割増対象にしな | [16 empty] | DE540250
(治山林道)4t積級 |  |  |  |  | い：タイヤ損耗費＝良好： |  |  | 時間 | [13 empty] | 管理費区分 無
[10 empty] | 6.67 | [11 empty] | 単-49号
計
単価
J01 運搬距離（実数入力） |  |  |  |  | 13 km
J02 運搬状況による係数β |  |  |  |  | 上記以外
J03 機種 |  |  |  |  | 4t
J04 土質 |  |  |  |  | 粘性土・砂・砂質土・礫質土
J05 積込機種・規格 |  |  |  |  | バックホウ山積0.28m3（平積0.2m3）
J06 タイヤ損耗費 |  |  |  |  | 良好
- 28 -
北牟婁郡 紀北町

## 単価表_28
507-543t000-00134-16(0)
参考資料（1）（施工パッケージ） <01>
| 単-28号 |  |  | CB410010 | [9 empty] | 単価適用年月日 | [5 empty] | 令和 7年 9月25日
[14 empty] | 歩掛適用年月日 | [5 empty] | 令和 7年 9月25日
[14 empty] | 労務調整-超過-規制 | [5 empty] | 1.000-00000020
名 |  | 不陸整正 | [9 empty] | ｍ２
称 | [10 empty] | 単 |  |  | 数 |  |  |  |  | 単
規 |  | 無し 全ての費用 | [8 empty] | 位 |  |  | 量 | 1 |  |  |  | 価
格
|  |  | 名称 |  |  | 規格／条件 |  |  | 単位 | 構成比率 |  |  | 標準単価 |  |  | 単価 | [5 empty] | 摘要
標準単価
労務構成比率
％
運転手（特殊） | [20 empty] | R0114
[8 empty] | ％ | [12 empty] | 管理費区分 無
普通作業員 | [20 empty] | R0102
[8 empty] | ％ | [12 empty] | 管理費区分 無
特殊作業員 | [20 empty] | R0101
[8 empty] | ％ | [12 empty] | 管理費区分 無
土木一般世話役 | [20 empty] | R0125
[8 empty] | ％ | [12 empty] | 管理費区分 無
材料構成比率
％
軽油 | [20 empty] | Z006702002
[8 empty] | ％ | [12 empty] | 管理費区分 無
機械構成比率
％
モータグレーダ［土工用］ |  |  |  |  | 排出ガス対策（２０１４年規制）ブレード幅３ | [15 empty] | M000701021
[5 empty] | ．１ｍ |  |  | ％ | [12 empty] | 管理費区分 無
ロードローラ［マカダム］ |  |  |  |  | 運転質量１０～１２ｔ | [15 empty] | L001050002
[8 empty] | ％ | [12 empty] | 管理費区分 無
- 29 -
北牟婁郡 紀北町

## 単価表_29
507-543t000-00134-16(0)
参考資料（1）（施工パッケージ） <01>
| 単-28号 |  |  | CB410010 | [9 empty] | 単価適用年月日 | [5 empty] | 令和 7年 9月25日
[14 empty] | 歩掛適用年月日 | [5 empty] | 令和 7年 9月25日
[14 empty] | 労務調整-超過-規制 | [5 empty] | 1.000-00000020
名 |  | 不陸整正 | [9 empty] | ｍ２
称 | [10 empty] | 単 |  |  | 数 |  |  |  |  | 単
規 |  | 無し 全ての費用 | [8 empty] | 位 |  |  | 量 | 1 |  |  |  | 価
格
|  |  | 名称 |  |  | 規格／条件 |  |  | 単位 | 構成比率 |  |  | 標準単価 |  |  | 単価 | [5 empty] | 摘要
タイヤローラ［普通型］ |  |  |  |  | 運転質量１３～１４ｔ | [15 empty] | L001060004
[8 empty] | ％ | [12 empty] | 管理費区分 無
J01 補足材料の有無 |  |  |  |  | 無し
J04 費用の内訳 |  |  |  |  | 全ての費用
- 30 -
北牟婁郡 紀北町

## 単価表_30
507-543t000-00134-16(0)
参考資料（1）（施工パッケージ） <01>
| 単-29号 |  |  | CB410040 | [9 empty] | 単価適用年月日 | [5 empty] | 令和 7年 9月25日
[14 empty] | 歩掛適用年月日 | [5 empty] | 令和 7年 9月25日
[14 empty] | 労務調整-超過-規制 | [5 empty] | 1.000-00000020
名 |  | 上層路盤（車道・路肩部） | [9 empty] | ｍ２
称 | [10 empty] | 単 |  |  | 数 |  |  |  |  | 単
規 |  | 粒度調整砕石 M-30 100mm 1層施工 全ての費用 | [8 empty] | 位 |  |  | 量 | 1 |  |  |  | 価
格
|  |  | 名称 |  |  | 規格／条件 |  |  | 単位 | 構成比率 |  |  | 標準単価 |  |  | 単価 | [5 empty] | 摘要
標準単価
労務構成比率
％
運転手（特殊） | [20 empty] | R0114
[8 empty] | ％ | [12 empty] | 管理費区分 無
普通作業員 | [20 empty] | R0102
[8 empty] | ％ | [12 empty] | 管理費区分 無
特殊作業員 | [20 empty] | R0101
[8 empty] | ％ | [12 empty] | 管理費区分 無
土木一般世話役 | [20 empty] | R0125
[8 empty] | ％ | [12 empty] | 管理費区分 無
材料構成比率
％
粒度調整砕石 |  |  |  |  | Ｍ－３０ | [15 empty] | Z002124002
[8 empty] | ％ | [12 empty] | 管理費区分 無
軽油 | [20 empty] | Z006702002
[8 empty] | ％ | [12 empty] | 管理費区分 無
機械構成比率
％
モータグレーダ［土工用］ |  |  |  |  | 排出ガス対策（２０１４年規制）ブレード幅３ | [15 empty] | M000701021
[5 empty] | ．１ｍ |  |  | ％ | [12 empty] | 管理費区分 無
- 31 -
北牟婁郡 紀北町

## 単価表_31
507-543t000-00134-16(0)
参考資料（1）（施工パッケージ） <01>
| 単-29号 |  |  | CB410040 | [9 empty] | 単価適用年月日 | [5 empty] | 令和 7年 9月25日
[14 empty] | 歩掛適用年月日 | [5 empty] | 令和 7年 9月25日
[14 empty] | 労務調整-超過-規制 | [5 empty] | 1.000-00000020
名 |  | 上層路盤（車道・路肩部） | [9 empty] | ｍ２
称 | [10 empty] | 単 |  |  | 数 |  |  |  |  | 単
規 |  | 粒度調整砕石 M-30 100mm 1層施工 全ての費用 | [8 empty] | 位 |  |  | 量 | 1 |  |  |  | 価
格
|  |  | 名称 |  |  | 規格／条件 |  |  | 単位 | 構成比率 |  |  | 標準単価 |  |  | 単価 | [5 empty] | 摘要
ロードローラ［マカダム］ |  |  |  |  | 運転質量１０～１２ｔ | [15 empty] | L001050002
[8 empty] | ％ | [12 empty] | 管理費区分 無
タイヤローラ［普通型］ |  |  |  |  | 運転質量１３～１４ｔ | [15 empty] | L001060004
[8 empty] | ％ | [12 empty] | 管理費区分 無
J01 材料 |  |  |  |  | 粒度調整砕石 M-30
J06 全仕上り厚（実数入力） |  |  |  |  | 100 mm
J07 施工区分 |  |  |  |  | 1層施工
J09 費用の内訳 |  |  |  |  | 全ての費用
- 32 -
北牟婁郡 紀北町

## 単価表_32
507-543t000-00134-16(0)
参考資料（1）（施工パッケージ） <01>
| 単-30号 |  |  | CB410260 | [9 empty] | 単価適用年月日 | [5 empty] | 令和 7年 9月25日
[14 empty] | 歩掛適用年月日 | [5 empty] | 令和 7年 9月25日
[14 empty] | 労務調整-超過-規制 | [5 empty] | 1.000-00000020
名 |  | 表層（車道・路肩部） | [9 empty] | ｍ２
称 | [10 empty] | 単 |  |  | 数 |  |  |  |  | 単
規 |  | 1.4m未満（仕上厚50mm以下） 50mm 各種（2.30以上2.40t/m3未満） ﾌﾟﾗｲﾑｺｰﾄ PK-3全ての費用 | [8 empty] | 位 |  |  | 量 | 1 |  |  |  | 価
格
|  |  | 名称 |  |  | 規格／条件 |  |  | 単位 | 構成比率 |  |  | 標準単価 |  |  | 単価 | [5 empty] | 摘要
標準単価
労務構成比率
％
特殊作業員 | [20 empty] | R0101
[8 empty] | ％ | [12 empty] | 管理費区分 無
普通作業員 | [20 empty] | R0102
[8 empty] | ％ | [12 empty] | 管理費区分 無
土木一般世話役 | [20 empty] | R0125
[8 empty] | ％ | [12 empty] | 管理費区分 無
材料構成比率
％
再生アスファルト混合物 |  |  |  |  | 再生密粒度アスコン（１３） | [15 empty] | Z004101004
[8 empty] | ％ | [12 empty] | 管理費区分 無
アスファルト乳剤 |  |  |  |  | ＰＫ－３ プライムコート用 | [15 empty] | Z004130002
[8 empty] | ％ | [12 empty] | 管理費区分 無
ガソリン |  |  |  |  | レギュラー | [15 empty] | Z006704001
[8 empty] | ％ | [12 empty] | 管理費区分 無
軽油 | [20 empty] | Z006702002
[8 empty] | ％ | [12 empty] | 管理費区分 無
機械構成比率
％
- 33 -
北牟婁郡 紀北町

## 単価表_33
507-543t000-00134-16(0)
参考資料（1）（施工パッケージ） <01>
| 単-30号 |  |  | CB410260 | [9 empty] | 単価適用年月日 | [5 empty] | 令和 7年 9月25日
[14 empty] | 歩掛適用年月日 | [5 empty] | 令和 7年 9月25日
[14 empty] | 労務調整-超過-規制 | [5 empty] | 1.000-00000020
名 |  | 表層（車道・路肩部） | [9 empty] | ｍ２
称 | [10 empty] | 単 |  |  | 数 |  |  |  |  | 単
規 |  | 1.4m未満（仕上厚50mm以下） 50mm 各種（2.30以上2.40t/m3未満） ﾌﾟﾗｲﾑｺｰﾄ PK-3全ての費用 | [8 empty] | 位 |  |  | 量 | 1 |  |  |  | 価
格
|  |  | 名称 |  |  | 規格／条件 |  |  | 単位 | 構成比率 |  |  | 標準単価 |  |  | 単価 | [5 empty] | 摘要
振動ローラ（舗装用）［ハンドガイド式］ |  |  |  |  | 運転質量０．５～０．６ｔ | [15 empty] | M000804001
[8 empty] | ％ | [12 empty] | 管理費区分 無
振動コンパクタ［前進型］ |  |  |  |  | 機械質量４０～６０ｋｇ | [15 empty] | M000807001
[8 empty] | ％ | [12 empty] | 管理費区分 無
J01 平均幅員 |  |  |  |  | 1.4m未満（仕上厚50mm以下）
J02 1層当平均仕上厚 50mm以下 |  |  |  |  | 50 mm
J05 材料 |  |  |  |  | 各種（2.30以上2.40t/m3未満）
J06 瀝青材料種類 |  |  |  |  | ﾌﾟﾗｲﾑｺｰﾄ PK-3
J07 費用の内訳 |  |  |  |  | 全ての費用
- 34 -
北牟婁郡 紀北町

## 単価表_34
507-543t000-00134-16(0)
参考資料（1）（施工パッケージ） <01>
| 単-31号 |  |  | CB240010 | [9 empty] | 単価適用年月日 | [5 empty] | 令和 7年 9月25日
[14 empty] | 歩掛適用年月日 | [5 empty] | 令和 7年 9月25日
[14 empty] | 労務調整-超過-規制 | [5 empty] | 1.000-00000020
名 |  | コンクリート | [9 empty] | ｍ３
称 | [10 empty] | 単 |  |  | 数 |  |  |  |  | 単
規 |  | 小型構造物 人力打設 18-8-25（高炉） 一般養生 無し 全ての費用 | [8 empty] | 位 |  |  | 量 | 1 |  |  |  | 価
格
|  |  | 名称 |  |  | 規格／条件 |  |  | 単位 | 構成比率 |  |  | 標準単価 |  |  | 単価 | [5 empty] | 摘要
標準単価
労務構成比率
％
普通作業員 | [20 empty] | R0102
[8 empty] | ％ | [12 empty] | 管理費区分 無
土木一般世話役 | [20 empty] | R0125
[8 empty] | ％ | [12 empty] | 管理費区分 無
特殊作業員 | [20 empty] | R0101
[8 empty] | ％ | [12 empty] | 管理費区分 無
材料構成比率
％
生コンクリート |  |  |  |  | １８－８－２５（２０） 高炉 W/C=60%以下, | [15 empty] | Z002012001
[5 empty] | 小型４ｔ |  |  | ％ | [12 empty] | 管理費区分 無
J01 構造物種別 |  |  |  |  | 小型構造物
J02 打設工法 |  |  |  |  | 人力打設
J03 ｺﾝｸﾘｰﾄ規格 |  |  |  |  | 18-8-25（高炉）
J05 養生工の種類 |  |  |  |  | 一般養生
J07 現場内小運搬の有無 |  |  |  |  | 無し
J13 費用の内訳 |  |  |  |  | 全ての費用
- 35 -
北牟婁郡 紀北町

## 単価表_35
507-543t000-00134-16(0)
参考資料（1）（施工パッケージ） <01>
| 単-32号 |  |  | CB240210 | [9 empty] | 単価適用年月日 | [5 empty] | 令和 7年 9月25日
[14 empty] | 歩掛適用年月日 | [5 empty] | 令和 7年 9月25日
[14 empty] | 労務調整-超過-規制 | [5 empty] | 1.000-00000020
名 |  | 型枠 | [9 empty] | ｍ２
称 | [10 empty] | 単 |  |  | 数 |  |  |  |  | 単
規 |  | 一般型枠 小型構造物 | [8 empty] | 位 |  |  | 量 | 1 |  |  |  | 価
格
|  |  | 名称 |  |  | 規格／条件 |  |  | 単位 | 構成比率 |  |  | 標準単価 |  |  | 単価 | [5 empty] | 摘要
標準単価
労務構成比率
％
型わく工 | [20 empty] | R0133
[8 empty] | ％ | [12 empty] | 管理費区分 無
普通作業員 | [20 empty] | R0102
[8 empty] | ％ | [12 empty] | 管理費区分 無
土木一般世話役 | [20 empty] | R0125
[8 empty] | ％ | [12 empty] | 管理費区分 無
J01 型枠の種類 |  |  |  |  | 一般型枠
J02 構造物の種類 |  |  |  |  | 小型構造物
- 36 -
北牟婁郡 紀北町

## 単価表_36
507-543t000-00134-16(0)
参考資料（1）（施工パッケージ） <01>
| 単-33号 |  |  | CB224410 | [9 empty] | 単価適用年月日 | [5 empty] | 令和 7年 9月25日
[14 empty] | 歩掛適用年月日 | [5 empty] | 令和 7年 9月25日
[14 empty] | 労務調整-超過-規制 | [5 empty] | 1.000-00000020
名 |  | コンクリート削孔（電動ハンマドリル） | [9 empty] | 孔
称 | [10 empty] | 単 |  |  | 数 |  |  |  |  | 単
規 |  | 200mm以上400mm以下 | [8 empty] | 位 |  |  | 量 | 1 |  |  |  | 価
格
|  |  | 名称 |  |  | 規格／条件 |  |  | 単位 | 構成比率 |  |  | 標準単価 |  |  | 単価 | [5 empty] | 摘要
標準単価
労務構成比率
％
特殊作業員 | [20 empty] | R0101
[8 empty] | ％ | [12 empty] | 管理費区分 無
普通作業員 | [20 empty] | R0102
[8 empty] | ％ | [12 empty] | 管理費区分 無
土木一般世話役 | [20 empty] | R0125
[8 empty] | ％ | [12 empty] | 管理費区分 無
材料構成比率
％
ガソリン |  |  |  |  | レギュラー | [15 empty] | Z006704001
[8 empty] | ％ | [12 empty] | 管理費区分 無
機械構成比率
％
発動発電機［ガソリンエンジン駆動］ |  |  |  |  | ２ｋＶＡ | [15 empty] | L001110001
[8 empty] | ％ | [12 empty] | 管理費区分 無
電動ハンマドリル |  |  |  |  | 穴あけ能力 φ３８～４０ｍｍ | [15 empty] | M002083002
[8 empty] | ％ | [12 empty] | 管理費区分 無
J01 削孔深さ |  |  |  |  | 200mm以上400mm以下
- 37 -
北牟婁郡 紀北町

## 単価表_37
507-543t000-00134-16(0)
参考資料（1） <01>
| 単-34号 |  |  | WB810010 | [10 empty] | 単価適用年月日 | [5 empty] | 令和 7年 9月25日
[15 empty] | 歩掛適用年月日 | [5 empty] | 令和 7年 9月25日
[15 empty] | 労務調整-超過-規制 | [5 empty] | 1.000-00000020
名 |  | 鉄筋工［市場単価］ | [10 empty] | ｔ
称 | [11 empty] | 単 |  |  | 数 |  |  |  |  | 単
規 |  | SD295 D13 一般構造物 10t未満 無 無 無 無 補正無（鉄筋割合10%未満含む） 差筋及び杭頭処理 | [9 empty] | 位 |  |  | 量 | 1 |  |  |  | 価
格
|  |  | 名称 |  |  | 規格／条件 |  |  | 単位 |  | 数量 |  |  | 単価 |  |  | 金額 | [5 empty] | 摘要
鉄筋コンクリート用棒鋼 |  |  |  |  | ＳＤ２９５ Ｄ１３ | [16 empty] | Z001102009
[8 empty] | ｔ | [13 empty] | 管理費区分 無
1.03
鉄筋工 |  |  |  |  | 加工・組立共 一般構造物 | [16 empty] | Q001001002
[8 empty] | t | [13 empty] | 管理費区分 無
1
諸雑費（まるめ） | [21 empty] | ZS3000004
[8 empty] | 式 | [13 empty] | 管理費区分 無
1
計
単価
J01 鉄筋材料規格・径 |  |  |  |  | SD295 D13
J02 規格・仕様区分 |  |  |  |  | 一般構造物
J03 施工規模 |  |  |  |  | 10t未満
J04 時間的制約を受ける場合の補正 |  |  |  |  | 無
J05 夜間作業補正 |  |  |  |  | 無
J06 トンネル内作業の補正 |  |  |  |  | 無
J07 法面作業の補正 |  |  |  |  | 無
J08 太径鉄筋補正 |  |  |  |  | 補正無（鉄筋割合10%未満含む）
J09 構造物種別による補正 |  |  |  |  | 差筋及び杭頭処理
- 38 -
北牟婁郡 紀北町

## 単価表_38
507-543t000-00134-16(0)
参考資料（1） <01>
| 単-35号 |  |  | DE220050 | [9 empty] | 単価適用年月日 | [5 empty] | 令和 7年 9月25日
[14 empty] | 歩掛適用年月日 | [5 empty] | 令和 7年 9月25日
[14 empty] | 労務調整-超過-規制 | [5 empty] | 1.000-00000020
名 |  | 打継面処理（チッピング） (治山林道) | [9 empty] | m2
称 | [10 empty] | 単 |  |  | 数 |  |  |  |  | 単
規 | [10 empty] | 位 |  |  | 量 | 10 |  |  |  | 価
格
|  |  | 名称 |  | 規格／条件 |  |  | 単位 |  | 数量 |  |  | 単価 |  |  | 金額 | [5 empty] | 摘要
土木一般世話役 | [20 empty] | R0125
[7 empty] | 人 | [13 empty] | 管理費区分 無
0.1
特殊作業員 | [20 empty] | R0101
[7 empty] | 人 | [13 empty] | 管理費区分 無
0.6
諸雑費 | [20 empty] | ZS7000001
[7 empty] | 式 | [13 empty] | 管理費区分 無
1
計
単価
- 39 -
北牟婁郡 紀北町

## 単価表_39
507-543t000-00134-16(0)
参考資料（1）（施工パッケージ） <01>
| 単-36号 |  |  | CB222830 | [9 empty] | 単価適用年月日 | [5 empty] | 令和 7年 9月25日
[14 empty] | 歩掛適用年月日 | [5 empty] | 令和 7年 9月25日
[14 empty] | 労務調整-超過-規制 | [5 empty] | 1.000-00000020
名 |  | コルゲートフリューム | [9 empty] | ｍ
称 | [10 empty] | 単 |  |  | 数 |  |  |  |  | 単
規 |  | 据付 350×350以上550×550以下 全ての費用 | [8 empty] | 位 |  |  | 量 | 1 |  |  |  | 価
格
|  |  | 名称 |  |  | 規格／条件 |  |  | 単位 | 構成比率 |  |  | 標準単価 |  |  | 単価 | [5 empty] | 摘要
標準単価
労務構成比率
％
運転手（特殊） | [20 empty] | R0114
[8 empty] | ％ | [12 empty] | 管理費区分 無
普通作業員 | [20 empty] | R0102
[8 empty] | ％ | [12 empty] | 管理費区分 無
土木一般世話役 | [20 empty] | R0125
[8 empty] | ％ | [12 empty] | 管理費区分 無
特殊作業員 | [20 empty] | R0101
[8 empty] | ％ | [12 empty] | 管理費区分 無
材料構成比率
％
コルゲートＵ字フリューム Ａ型 |  |  |  |  | 400×400mm 板厚1.6mm | [15 empty] | ZA10200050
[8 empty] | ％ | [12 empty] | 管理費区分 無
軽油 | [20 empty] | Z006702002
[8 empty] | ％ | [12 empty] | 管理費区分 無
機械構成比率
％
バックホウ（クローラ型）［後方超小旋回 |  |  |  |  | 山積０．４５ｍ３（平積０．３５ｍ３）吊２． | [15 empty] | L001010013
・クレーン付］ |  |  |  |  | ９t |  |  | ％ | [12 empty] | 管理費区分 無
- 40 -
北牟婁郡 紀北町

## 単価表_40
507-543t000-00134-16(0)
参考資料（1）（施工パッケージ） <01>
| 単-36号 |  |  | CB222830 | [8 empty] | 単価適用年月日 | [5 empty] | 令和 7年 9月25日
[13 empty] | 歩掛適用年月日 | [5 empty] | 令和 7年 9月25日
[13 empty] | 労務調整-超過-規制 | [5 empty] | 1.000-00000020
名 |  | コルゲートフリューム | [8 empty] | ｍ
称 | [9 empty] | 単 |  |  | 数 |  |  |  |  | 単
規 |  | 据付 350×350以上550×550以下 全ての費用 | [7 empty] | 位 |  |  | 量 | 1 |  |  |  | 価
格
|  |  | 名称 |  |  | 規格／条件 |  | 単位 | 構成比率 |  |  | 標準単価 |  |  | 単価 |  |  |  |  | 摘要
J01 作業区分 |  |  |  |  | 据付
J02 規格 |  |  |  |  | 350×350以上550×550以下
J03 費用の内訳 |  |  |  |  | 全ての費用
- 41 -
北牟婁郡 紀北町

## 単価表_41
507-543t000-00134-16(0)
参考資料（1）（施工パッケージ） <01>
| 単-37号 |  |  | CB430510 | [9 empty] | 単価適用年月日 | [5 empty] | 令和 7年 9月25日
[14 empty] | 歩掛適用年月日 | [5 empty] | 令和 7年 9月25日
[14 empty] | 労務調整-超過-規制 | [5 empty] | 1.000-00000020
名 |  | 舗装版切断 | [9 empty] | ｍ
称 | [10 empty] | 単 |  |  | 数 |  |  |  |  | 単
規 |  | ｱｽﾌｧﾙﾄ舗装版 15cm以下 全ての費用 | [8 empty] | 位 |  |  | 量 | 1 |  |  |  | 価
格
|  |  | 名称 |  |  | 規格／条件 |  |  | 単位 | 構成比率 |  |  | 標準単価 |  |  | 単価 | [5 empty] | 摘要
標準単価
労務構成比率
％
特殊作業員 | [20 empty] | R0101
[8 empty] | ％ | [12 empty] | 管理費区分 無
土木一般世話役 | [20 empty] | R0125
[8 empty] | ％ | [12 empty] | 管理費区分 無
普通作業員 | [20 empty] | R0102
[8 empty] | ％ | [12 empty] | 管理費区分 無
材料構成比率
％
コンクリートカッタ （ブレード） |  |  |  |  | 径１８インチ | [15 empty] | Z006540009
[8 empty] | ％ | [12 empty] | 管理費区分 無
ガソリン |  |  |  |  | レギュラー | [15 empty] | Z006704001
[8 empty] | ％ | [12 empty] | 管理費区分 無
機械構成比率
％
コンクリートカッタ［バキューム式（超低 |  |  |  |  | 湿式 切削深２０ｃｍ級 ブレード径φ５６ｃ | [15 empty] | M001161013
騒音型）］ |  |  |  |  | ｍ |  |  | ％ | [12 empty] | 管理費区分 無
J01 舗装版種別 |  |  |  |  | ｱｽﾌｧﾙﾄ舗装版
J02 ｱｽﾌｧﾙﾄ舗装版厚 |  |  |  |  | 15cm以下
J05 費用の内訳 |  |  |  |  | 全ての費用
- 42 -
北牟婁郡 紀北町

## 単価表_42
507-543t000-00134-16(0)
参考資料（1） <01>
| 単-38号 |  |  | D9427000 | [10 empty] | 単価適用年月日 | [5 empty] | 令和 7年 9月25日
[15 empty] | 歩掛適用年月日 | [5 empty] | 令和 7年 9月25日
[15 empty] | 労務調整-超過-規制 | [5 empty] | 1.000-00000020
名 |  | 舗装版取壊し積込工 | [10 empty] | ｍ２
称 | [11 empty] | 単 |  |  | 数 |  |  |  |  | 単
規 |  | 山積0.28m3（平積0.2m3） 0cm超え10cm以下 排出ガス対策型（第2次基準値） | [9 empty] | 位 |  |  | 量 | 100 |  |  |  | 価
格
|  |  | 名称 |  |  | 規格／条件 |  |  | 単位 |  | 数量 |  |  | 単価 |  |  | 金額 | [5 empty] | 摘要
土木一般世話役 | [21 empty] | R0125
[8 empty] | 人 | [13 empty] | 管理費区分 無
0.42
普通作業員 | [21 empty] | R0102
[8 empty] | 人 | [13 empty] | 管理費区分 無
0.63
バックホウ運転 クローラ型 山積0.28m3（ |  |  |  |  | バックホウ規格＝排出ガス対策型（第2次基 | [16 empty] | D9512000
平積0.2m3） |  |  |  |  | 準値）： |  |  | 時間 | [13 empty] | 管理費区分 無
[10 empty] | 3.35 | [11 empty] | 単-50号
諸雑費（まるめ） | [21 empty] | ZS3000004
[8 empty] | 式 | [13 empty] | 管理費区分 無
1
計
単価
J01 バックホウ機種 |  |  |  |  | 山積0.28m3（平積0.2m3）
J02 舗装厚 |  |  |  |  | 0cm超え10cm以下
J03 バックホウ規格 |  |  |  |  | 排出ガス対策型（第2次基準値）
- 43 -
北牟婁郡 紀北町

## 単価表_43
507-543t000-00134-16(0)
参考資料（1）（施工パッケージ） <01>
| 単-39号 |  |  | CB222830 | [9 empty] | 単価適用年月日 | [5 empty] | 令和 7年 9月25日
[14 empty] | 歩掛適用年月日 | [5 empty] | 令和 7年 9月25日
[14 empty] | 労務調整-超過-規制 | [5 empty] | 1.000-00000020
名 |  | コルゲートフリューム | [9 empty] | ｍ
称 | [10 empty] | 単 |  |  | 数 |  |  |  |  | 単
規 |  | 撤去 350×350以上550×550以下 | [8 empty] | 位 |  |  | 量 | 1 |  |  |  | 価
格
|  |  | 名称 |  |  | 規格／条件 |  |  | 単位 | 構成比率 |  |  | 標準単価 |  |  | 単価 | [5 empty] | 摘要
標準単価
労務構成比率
％
普通作業員 | [20 empty] | R0102
[8 empty] | ％ | [12 empty] | 管理費区分 無
土木一般世話役 | [20 empty] | R0125
[8 empty] | ％ | [12 empty] | 管理費区分 無
運転手（特殊） | [20 empty] | R0114
[8 empty] | ％ | [12 empty] | 管理費区分 無
特殊作業員 | [20 empty] | R0101
[8 empty] | ％ | [12 empty] | 管理費区分 無
材料構成比率
％
軽油 | [20 empty] | Z006702002
[8 empty] | ％ | [12 empty] | 管理費区分 無
機械構成比率
％
バックホウ（クローラ型）［後方超小旋回 |  |  |  |  | 山積０．４５ｍ３（平積０．３５ｍ３）吊２． | [15 empty] | L001010013
・クレーン付］ |  |  |  |  | ９t |  |  | ％ | [12 empty] | 管理費区分 無
J01 作業区分 |  |  |  |  | 撤去
J02 規格 |  |  |  |  | 350×350以上550×550以下
- 44 -
北牟婁郡 紀北町

## 単価表_44
507-543t000-00134-16(0)
参考資料（1） <01>
| 単-40号 |  |  | DE120260 | [10 empty] | 単価適用年月日 | [5 empty] | 令和 7年 9月25日
[15 empty] | 歩掛適用年月日 | [5 empty] | 令和 7年 9月25日
[15 empty] | 労務調整-超過-規制 | [5 empty] | 1.000-00000020
名 |  | ダンプトラック運搬 (治山林道) | [10 empty] | m3
称 | [11 empty] | 単 |  |  | 数 |  |  |  |  | 単
規 |  | 13.6km 上記以外 4t アスファルト塊 バックホウ山積0.28m3（平積0.2m3） 良好 | [9 empty] | 位 |  |  | 量 | 10 |  |  |  | 価
格
|  |  | 名称 |  |  | 規格／条件 |  |  | 単位 |  | 数量 |  |  | 単価 |  |  | 金額 | [5 empty] | 摘要
ダンプトラック［オンロード・ディーゼル］ |  |  |  |  | 岩石割増しコード＝岩石工の割増対象にしな | [16 empty] | DE540250
(治山林道)4t積級 |  |  |  |  | い：タイヤ損耗費＝良好： |  |  | 時間 | [13 empty] | 管理費区分 無
[10 empty] | 8.93 | [11 empty] | 単-51号
計
単価
J01 運搬距離（実数入力） |  |  |  |  | 13.6 km
J02 運搬状況による係数β |  |  |  |  | 上記以外
J03 機種 |  |  |  |  | 4t
J04 土質 |  |  |  |  | アスファルト塊
J05 積込機種・規格 |  |  |  |  | バックホウ山積0.28m3（平積0.2m3）
J06 タイヤ損耗費 |  |  |  |  | 良好
- 45 -
北牟婁郡 紀北町

## 単価表_45
507-543t000-00134-16(0)
参考資料（1）（施工パッケージ） <01>
| 単-41号 |  |  | CB010410 | [9 empty] | 単価適用年月日 | [5 empty] | 令和 7年 9月25日
[14 empty] | 歩掛適用年月日 | [5 empty] | 令和 7年 9月25日
[14 empty] | 労務調整-超過-規制 | [5 empty] | 1.000-00000020
名 |  | 現場発生品及び支給品運搬 | [9 empty] | t
称 | [10 empty] | 単 |  |  | 数 |  |  |  |  | 単
規 |  | ｸﾚｰﾝ装置付2t積､吊能力2.9t 無し 14.0km以下 | [8 empty] | 位 |  |  | 量 | 1 |  |  |  | 価
格
|  |  | 名称 |  |  | 規格／条件 |  |  | 単位 | 構成比率 |  |  | 標準単価 |  |  | 単価 | [5 empty] | 摘要
標準単価
労務構成比率
％
運転手（特殊） | [20 empty] | R0114
[8 empty] | ％ | [12 empty] | 管理費区分 無
特殊作業員 | [20 empty] | R0101
[8 empty] | ％ | [12 empty] | 管理費区分 無
材料構成比率
％
軽油 | [20 empty] | Z006702002
[8 empty] | ％ | [12 empty] | 管理費区分 無
機械構成比率
％
トラック［クレーン装置付］ |  |  |  |  | ベーストラック２ｔ積 吊能力２．９ｔ | [15 empty] | M000302010
[8 empty] | ％ | [12 empty] | 管理費区分 無
J01 ﾄﾗｯｸ機種 |  |  |  |  | ｸﾚｰﾝ装置付2t積､吊能力2.9t
J02 DID区間の有無 |  |  |  |  | 無し
J03 片道運搬距離（km）DID無 |  |  |  |  | 14.0km以下
- 46 -
北牟婁郡 紀北町

## 単価表_46
507-543t000-00134-16(0)
参考資料（1）（施工パッケージ） <01>
| 単-42号 |  |  | CB010420 | [9 empty] | 単価適用年月日 | [5 empty] | 令和 7年 9月25日
[14 empty] | 歩掛適用年月日 | [5 empty] | 令和 7年 9月25日
[14 empty] | 労務調整-超過-規制 | [5 empty] | 1.000-00000020
名 |  | 現場発生品及び支給品積込・荷卸 | [9 empty] | t
称 | [10 empty] | 単 |  |  | 数 |  |  |  |  | 単
規 |  | ｸﾚｰﾝ装置付2t積､吊能力2.9t | [8 empty] | 位 |  |  | 量 | 1 |  |  |  | 価
格
|  |  | 名称 |  |  | 規格／条件 |  |  | 単位 | 構成比率 |  |  | 標準単価 |  |  | 単価 | [5 empty] | 摘要
標準単価
労務構成比率
％
運転手（特殊） | [20 empty] | R0114
[8 empty] | ％ | [12 empty] | 管理費区分 無
特殊作業員 | [20 empty] | R0101
[8 empty] | ％ | [12 empty] | 管理費区分 無
材料構成比率
％
軽油 | [20 empty] | Z006702002
[8 empty] | ％ | [12 empty] | 管理費区分 無
機械構成比率
％
トラック［クレーン装置付］ |  |  |  |  | ベーストラック２ｔ積 吊能力２．９ｔ | [15 empty] | M000302010
[8 empty] | ％ | [12 empty] | 管理費区分 無
J01 ﾄﾗｯｸ機種 |  |  |  |  | ｸﾚｰﾝ装置付2t積､吊能力2.9t
- 47 -
北牟婁郡 紀北町

## 単価表_47
507-543t000-00134-16(0)
参考資料（1） <01>
| 単-43号 |  |  | DE130080 | [10 empty] | 単価適用年月日 | [5 empty] | 令和 7年 9月25日
[15 empty] | 歩掛適用年月日 | [5 empty] | 令和 7年 9月25日
[15 empty] | 労務調整-超過-規制 | [5 empty] | 1.000-00000020
名 |  | コンクリート打設工 (治山林道) | [10 empty] | m2
称 | [11 empty] | 単 |  |  | 数 |  |  |  |  | 単
規 |  | 縦排水溝 ｸﾚｰﾝ機能付きﾊﾞｯｸﾎｳ 18-8-25（高炉） 10m3/100m2 有り | [9 empty] | 位 |  |  | 量 | 100 |  |  |  | 価
格
|  |  | 名称 |  |  | 規格／条件 |  |  | 単位 |  | 数量 |  |  | 単価 |  |  | 金額 | [5 empty] | 摘要
土木一般世話役 | [21 empty] | R0125
[8 empty] | 人 | [13 empty] | 管理費区分 無
2.5
特殊作業員 | [21 empty] | R0101
[8 empty] | 人 | [13 empty] | 管理費区分 無
2.1
普通作業員 | [21 empty] | R0102
[8 empty] | 人 | [13 empty] | 管理費区分 無
5.8
生コンクリート |  |  |  |  | １８－８－２５（２０） 高炉 W/C=60%以下, | [16 empty] | Z002012001
[5 empty] | 小型４ｔ |  |  | ｍ３ | [13 empty] | 管理費区分 無
12.1
バックホウ（クローラ）標準・超低騒音・ク | [21 empty] | DE540220
レーン (治山林道)排ガス2011年山積0.8m3吊 | [7 empty] | 時間 | [13 empty] | 管理費区分 無
[10 empty] | 16.5 | [11 empty] | 単-52号
諸雑費 | [21 empty] | ZS7000001
[8 empty] | 式 | [13 empty] | 管理費区分 無
1
計
単価
J01 対象構造物 |  |  |  |  | 縦排水溝
J02 施工区分 |  |  |  |  | ｸﾚｰﾝ機能付きﾊﾞｯｸﾎｳ
J03 生ｺﾝｸﾘｰﾄ規格 |  |  |  |  | 18-8-25（高炉）
J04 生ｺﾝｸﾘｰﾄ使用量 |  |  |  |  | 10 m3/100m2
J05 目地材の有無 |  |  |  |  | 有り
- 48 -
北牟婁郡 紀北町

## 単価表_48
507-543t000-00134-16(0)
参考資料（1） <01>
| 単-44号 |  |  | DE130070 | [10 empty] | 単価適用年月日 | [5 empty] | 令和 7年 9月25日
[15 empty] | 歩掛適用年月日 | [5 empty] | 令和 7年 9月25日
[15 empty] | 労務調整-超過-規制 | [5 empty] | 1.000-00000020
名 |  | 型枠工 (治山林道) | [10 empty] | m2
称 | [11 empty] | 単 |  |  | 数 |  |  |  |  | 単
規 |  | 縦排水溝 | [9 empty] | 位 |  |  | 量 | 10 |  |  |  | 価
格
|  |  | 名称 |  |  | 規格／条件 |  |  | 単位 |  | 数量 |  |  | 単価 |  |  | 金額 | [5 empty] | 摘要
土木一般世話役 | [21 empty] | R0125
[8 empty] | 人 | [13 empty] | 管理費区分 無
1.2
型わく工 | [21 empty] | R0133
[8 empty] | 人 | [13 empty] | 管理費区分 無
1.6
普通作業員 | [21 empty] | R0102
[8 empty] | 人 | [13 empty] | 管理費区分 無
1.2
諸雑費 | [21 empty] | ZS7000001
[8 empty] | 式 | [13 empty] | 管理費区分 無
1
計
単価
J01 対象構造物 |  |  |  |  | 縦排水溝
- 49 -
北牟婁郡 紀北町

## 単価表_49
507-543t000-00134-16(0)
参考資料（1） <01>
| 単-45号 |  |  | DE130090 | [10 empty] | 単価適用年月日 | [5 empty] | 令和 7年 9月25日
[15 empty] | 歩掛適用年月日 | [5 empty] | 令和 7年 9月25日
[15 empty] | 労務調整-超過-規制 | [5 empty] | 1.000-00000020
名 |  | 養生 (治山林道) | [10 empty] | m2
称 | [11 empty] | 単 |  |  | 数 |  |  |  |  | 単
規 |  | 縦排水溝・小段排水溝 | [9 empty] | 位 |  |  | 量 | 100 |  |  |  | 価
格
|  |  | 名称 |  |  | 規格／条件 |  |  | 単位 |  | 数量 |  |  | 単価 |  |  | 金額 | [5 empty] | 摘要
土木一般世話役 | [21 empty] | R0125
[8 empty] | 人 | [13 empty] | 管理費区分 無
0.21
普通作業員 | [21 empty] | R0102
[8 empty] | 人 | [13 empty] | 管理費区分 無
0.56
諸雑費 | [21 empty] | ZS7000001
[8 empty] | 式 | [13 empty] | 管理費区分 無
1
計
単価
J01 対象構造物 |  |  |  |  | 縦排水溝・小段排水溝
- 50 -
北牟婁郡 紀北町

## 単価表_50
507-543t000-00134-16(0)
参考資料（1） <01>
| 単-46号 |  |  | DE130080 | [10 empty] | 単価適用年月日 | [5 empty] | 令和 7年 9月25日
[15 empty] | 歩掛適用年月日 | [5 empty] | 令和 7年 9月25日
[15 empty] | 労務調整-超過-規制 | [5 empty] | 1.000-00000020
名 |  | コンクリート打設工 (治山林道) | [10 empty] | m2
称 | [11 empty] | 単 |  |  | 数 |  |  |  |  | 単
規 |  | 防草ｺﾝｸﾘｰﾄ 人力打設 18-8-25（高炉） 10m3/100m2 有り | [9 empty] | 位 |  |  | 量 | 100 |  |  |  | 価
格
|  |  | 名称 |  |  | 規格／条件 |  |  | 単位 |  | 数量 |  |  | 単価 |  |  | 金額 | [5 empty] | 摘要
土木一般世話役 | [21 empty] | R0125
[8 empty] | 人 | [13 empty] | 管理費区分 無
1
普通作業員 | [21 empty] | R0102
[8 empty] | 人 | [13 empty] | 管理費区分 無
3.2
生コンクリート |  |  |  |  | １８－８－２５（２０） 高炉 W/C=60%以下, | [16 empty] | Z002012001
[5 empty] | 小型４ｔ |  |  | ｍ３ | [13 empty] | 管理費区分 無
12.1
諸雑費 | [21 empty] | ZS7000001
[8 empty] | 式 | [13 empty] | 管理費区分 無
1
計
単価
J01 対象構造物 |  |  |  |  | 防草ｺﾝｸﾘｰﾄ
J02 施工区分 |  |  |  |  | 人力打設
J03 生ｺﾝｸﾘｰﾄ規格 |  |  |  |  | 18-8-25（高炉）
J04 生ｺﾝｸﾘｰﾄ使用量 |  |  |  |  | 10 m3/100m2
J05 目地材の有無 |  |  |  |  | 有り
- 51 -
北牟婁郡 紀北町

## 単価表_51
507-543t000-00134-16(0)
参考資料（1） <01>
| 単-47号 |  |  | DE130070 | [10 empty] | 単価適用年月日 | [5 empty] | 令和 7年 9月25日
[15 empty] | 歩掛適用年月日 | [5 empty] | 令和 7年 9月25日
[15 empty] | 労務調整-超過-規制 | [5 empty] | 1.000-00000020
名 |  | 型枠工 (治山林道) | [10 empty] | m2
称 | [11 empty] | 単 |  |  | 数 |  |  |  |  | 単
規 |  | 防草ｺﾝｸﾘｰﾄ | [9 empty] | 位 |  |  | 量 | 10 |  |  |  | 価
格
|  |  | 名称 |  |  | 規格／条件 |  |  | 単位 |  | 数量 |  |  | 単価 |  |  | 金額 | [5 empty] | 摘要
土木一般世話役 | [21 empty] | R0125
[8 empty] | 人 | [13 empty] | 管理費区分 無
0.43
型わく工 | [21 empty] | R0133
[8 empty] | 人 | [13 empty] | 管理費区分 無
0.86
普通作業員 | [21 empty] | R0102
[8 empty] | 人 | [13 empty] | 管理費区分 無
0.52
諸雑費 | [21 empty] | ZS7000001
[8 empty] | 式 | [13 empty] | 管理費区分 無
1
計
単価
J01 対象構造物 |  |  |  |  | 防草ｺﾝｸﾘｰﾄ
- 52 -
北牟婁郡 紀北町

## 単価表_52
507-543t000-00134-16(0)
参考資料（1） <01>
| 単-48号 |  |  | DE130090 | [10 empty] | 単価適用年月日 | [5 empty] | 令和 7年 9月25日
[15 empty] | 歩掛適用年月日 | [5 empty] | 令和 7年 9月25日
[15 empty] | 労務調整-超過-規制 | [5 empty] | 1.000-00000020
名 |  | 養生 (治山林道) | [10 empty] | m2
称 | [11 empty] | 単 |  |  | 数 |  |  |  |  | 単
規 |  | 防草ｺﾝｸﾘｰﾄ | [9 empty] | 位 |  |  | 量 | 100 |  |  |  | 価
格
|  |  | 名称 |  |  | 規格／条件 |  |  | 単位 |  | 数量 |  |  | 単価 |  |  | 金額 | [5 empty] | 摘要
土木一般世話役 | [21 empty] | R0125
[8 empty] | 人 | [13 empty] | 管理費区分 無
0.09
普通作業員 | [21 empty] | R0102
[8 empty] | 人 | [13 empty] | 管理費区分 無
0.31
諸雑費 | [21 empty] | ZS7000001
[8 empty] | 式 | [13 empty] | 管理費区分 無
1
計
単価
J01 対象構造物 |  |  |  |  | 防草ｺﾝｸﾘｰﾄ
- 53 -
北牟婁郡 紀北町

## 単価表_53
507-543t000-00134-16(0)
参考資料（2） <01>
| 単-49号 |  |  | DE540250 | [10 empty] | 単価適用年月日 | [5 empty] | 令和 7年 9月25日
[15 empty] | 歩掛適用年月日 | [5 empty] | 令和 7年 9月25日
[15 empty] | 労務調整-超過-規制 | [5 empty] | 1.000-00000020
名 |  | ダンプトラック［オンロード・ディーゼル］ (治山林道)4t積級 | [10 empty] | 時間
称 | [11 empty] | 単 |  |  | 数 |  |  |  |  | 単
規 |  | 岩石工の割増対象にしない 良好 | [9 empty] | 位 |  |  | 量 | 1 |  |  |  | 価
格
|  |  | 名称 |  |  | 規格／条件 |  |  | 単位 |  | 数量 |  |  | 単価 |  |  | 金額 | [5 empty] | 摘要
運転手（一般） | [21 empty] | R0115
[8 empty] | 人 | [13 empty] | 管理費区分 無
0.17
軽油 | [21 empty] | Z006702002
[8 empty] | L | [13 empty] | 管理費区分 無
5.4
ダンプトラック［オンロード・ディーゼル］ |  |  |  |  | ４ｔ積級 | [16 empty] | M000301002
[8 empty] | 時間 | [13 empty] | 管理費区分 無
1
タイヤ損耗費 |  |  |  |  | ４ｔ積級 良好 | [16 empty] | Z010020042
[8 empty] | 時間 | [13 empty] | 管理費区分 無
1
計
単価
J01 岩石割増しコード |  |  |  |  | 岩石工の割増対象にしない
J02 タイヤ損耗費 |  |  |  |  | 良好
- 54 -
北牟婁郡 紀北町

## 単価表_54
507-543t000-00134-16(0)
参考資料（2） <01>
| 単-50号 |  |  | D9512000 | [10 empty] | 単価適用年月日 | [5 empty] | 令和 7年 9月25日
[15 empty] | 歩掛適用年月日 | [5 empty] | 令和 7年 9月25日
[15 empty] | 労務調整-超過-規制 | [5 empty] | 1.000-00000020
名 |  | バックホウ運転 クローラ型 山積0.28m3（平積0.2m3） | [10 empty] | 時間
称 | [11 empty] | 単 |  |  | 数 |  |  |  |  | 単
規 |  | 排出ガス対策型（第2次基準値） | [9 empty] | 位 |  |  | 量 | 1 |  |  |  | 価
格
|  |  | 名称 |  |  | 規格／条件 |  |  | 単位 |  | 数量 |  |  | 単価 |  |  | 金額 | [5 empty] | 摘要
運転手（特殊） | [21 empty] | R0114
[8 empty] | 人 | [13 empty] | 管理費区分 無
0.16
軽油 | [21 empty] | Z006702002
[8 empty] | L | [13 empty] | 管理費区分 無
5.9
バックホウ（クローラ）［標準］ |  |  |  |  | 排ガス型（第２次） 山積０．２８ｍ３ | [16 empty] | M000202015
[8 empty] | 時間 | [13 empty] | 管理費区分 無
1
諸雑費（まるめ） | [21 empty] | ZS3000004
[8 empty] | 式 | [13 empty] | 管理費区分 無
1
計
単価
J01 バックホウ規格 |  |  |  |  | 排出ガス対策型（第2次基準値）
- 55 -
北牟婁郡 紀北町

## 単価表_55
507-543t000-00134-16(0)
参考資料（2） <01>
| 単-51号 |  |  | DE540250 | [10 empty] | 単価適用年月日 | [5 empty] | 令和 7年 9月25日
[15 empty] | 歩掛適用年月日 | [5 empty] | 令和 7年 9月25日
[15 empty] | 労務調整-超過-規制 | [5 empty] | 1.000-00000020
名 |  | ダンプトラック［オンロード・ディーゼル］ (治山林道)4t積級 | [10 empty] | 時間
称 | [11 empty] | 単 |  |  | 数 |  |  |  |  | 単
規 |  | 岩石工の割増対象にしない 良好 | [9 empty] | 位 |  |  | 量 | 1 |  |  |  | 価
格
|  |  | 名称 |  |  | 規格／条件 |  |  | 単位 |  | 数量 |  |  | 単価 |  |  | 金額 | [5 empty] | 摘要
運転手（一般） | [21 empty] | R0115
[8 empty] | 人 | [13 empty] | 管理費区分 無
0.17
軽油 | [21 empty] | Z006702002
[8 empty] | L | [13 empty] | 管理費区分 無
5.4
ダンプトラック［オンロード・ディーゼル］ |  |  |  |  | ４ｔ積級 | [16 empty] | M000301002
[8 empty] | 時間 | [13 empty] | 管理費区分 無
1
タイヤ損耗費 |  |  |  |  | ４ｔ積級 良好 | [16 empty] | Z010020042
[8 empty] | 時間 | [13 empty] | 管理費区分 無
1
計
単価
J01 岩石割増しコード |  |  |  |  | 岩石工の割増対象にしない
J02 タイヤ損耗費 |  |  |  |  | 良好
- 56 -
北牟婁郡 紀北町

## 単価表_56
507-543t000-00134-16(0)
参考資料（2） <01>
| 単-52号 |  |  | DE540220 | [10 empty] | 単価適用年月日 | [5 empty] | 令和 7年 9月25日
[15 empty] | 歩掛適用年月日 | [5 empty] | 令和 7年 9月25日
[15 empty] | 労務調整-超過-規制 | [5 empty] | 1.000-00000020
名 |  | バックホウ（クローラ）標準・超低騒音・クレーン (治山林道)排ガス2011年山積0.8m3吊 | [10 empty] | 時間
称 | [11 empty] | 単 |  |  | 数 |  |  |  |  | 単
規 | [11 empty] | 位 |  |  | 量 | 1 |  |  |  | 価
格
|  |  | 名称 |  |  | 規格／条件 |  |  | 単位 |  | 数量 |  |  | 単価 |  |  | 金額 | [5 empty] | 摘要
運転手（特殊） | [21 empty] | R0114
[8 empty] | 人 | [13 empty] | 管理費区分 無
0.17
軽油 | [21 empty] | Z006702002
[8 empty] | L | [13 empty] | 管理費区分 無
17
バックホウ（クローラ）標準・超低騒音・ク |  |  |  |  | 排ガス２０１１年 山積０．８ｍ３ 吊能力２ | [16 empty] | M000202105
レーン付 |  |  |  |  | ．９ｔ |  |  | 時間 | [13 empty] | 管理費区分 無
1
計
単価
- 57 -
北牟婁郡 紀北町

## 登録単価・オプション単価
507-543t000-00134-16(0)
登録単価／オプション単価
|  |  | 工事名 |  | 林道横山線修繕工事
（1工区）
| コード |  |  | 名称 |  |  |  |  | 規格 |  | 単位 |  | 単価 |  | 登録年度 |  | 登録月 |  |  | 備考
Z002124002 |  | 粒度調整砕石 |  |  |  | Ｍ－３０ |  |  |  | ｍ３ | [5 empty] | 令和 7 |  | 9 | 単-29
[8 empty] | - 1 - |  |  |  | 北牟婁郡 紀北町

## 設計内訳書_4
507-543t000-00134-16-01(0)
[9 empty] | 設計内訳書 | [5 empty] | <02>
工事名 |  | 林道横山線修繕工事 |  |  |  |  | 当 初 |  |  |  | 事業区分 |  |  | 林道 |  |  |  | 主たる工種 |  | 道路維持工事
|  | （2工区） | [8 empty] | 工事区分 |  |  | 林道維持･補修･修繕 |  |  |  | 施工地域 |  | 一般交通影響有り（２）－１
|  |  | 工事区分・工種・種別・細別 |  | 規格 |  |  | 単位 |  |  |  |  | 数量 |  |  | 単価 | 金額 |  | 数量増減 |  |  |  | 金額増減 |  | 摘要
林道維持･補修･修繕
式
1
林道土工
式
1
掘削工
式
1
掘削(土砂)
[6 empty] | m3 | [17 empty] | 単-1号
[10 empty] | 14 | [15 empty] | 週休有
残土処理工
式
1
残土処理
[6 empty] | m3 | [17 empty] | 単-2号
[10 empty] | 14 | [15 empty] | 週休有
舗装工
式
1
舗装準備工
式
1
| 不陸整正 |  |  | 補足材有無補足材料
|  |  |  | 無し;補足材種類･規格 |  | m2 | [17 empty] | 単-3号
|  |  |  | その他規格 | [5 empty] | 124.6 | [15 empty] | 週休有
ｱｽﾌｧﾙﾄ舗装工
式
1
| 上層路盤(車道･路肩部) |  |  | 路盤材種類粒度調整砕
|  |  |  | 石 M-30;路盤材規格 |  | m2 | [17 empty] | 単-4号
|  |  |  | ;仕上り厚100mm | [5 empty] | 124.6 | [15 empty] | 週休有
- 1 -
北牟婁郡 紀北町

## 設計内訳書_5
507-543t000-00134-16-01(0)
[9 empty] | 設計内訳書 | [5 empty] | <02>
工事名 |  | 林道横山線修繕工事 |  |  |  |  | 当 初 |  |  |  | 事業区分 |  |  | 林道 |  |  |  | 主たる工種 |  | 道路維持工事
|  | （2工区） | [8 empty] | 工事区分 |  |  | 林道維持･補修･修繕 |  |  |  | 施工地域 |  | 一般交通影響有り（２）－１
|  |  | 工事区分・工種・種別・細別 |  | 規格 |  |  | 単位 |  |  |  |  | 数量 |  |  | 単価 | 金額 |  | 数量増減 |  |  |  | 金額増減 |  | 摘要
| 表層(車道･路肩部) |  |  | 材料種類密粒度ｱｽｺﾝ(1
|  |  |  | 3) 再生材入り;材料規 |  | m2 | [17 empty] | 単-5号
|  |  |  | 格 ;舗装厚50mm;平均 | [5 empty] | 123.5 | [15 empty] | 週休有
幅員3.0m超
縁石工
式
1
| ｱｽｶｰﾌﾞ |  |  | 材料種類再生細粒度ｱｽ
|  |  |  | ｺﾝ(13);断面積215cm2 |  | m | [17 empty] | 単-6号
|  |  |  | 以上235cm2未満 | [5 empty] | 23.2 | [15 empty] | 週休有
区画線工
式
1
区画線工
式
1
| 溶融式区画線 |  |  | 規格･仕様区分実線15c
|  |  |  | m;厚さ1.5mm;排水性舗 |  | m | [17 empty] | 単-7号
|  |  |  | 装用の有無排水性舗装 | [5 empty] | 46.4 | [15 empty] | 週休有
用 無
構造物撤去工
式
1
構造物取壊し工
式
1
| 舗装版切断 |  |  | 舗装版種別ｱｽﾌｧﾙﾄ舗装
|  |  |  | 版;舗装厚15cm以下 |  | m | [17 empty] | 単-8号
[10 empty] | 11 | [15 empty] | 週休有
| 舗装版取壊し |  |  | 舗装版種別ｱｽﾌｧﾙﾄ舗装
|  |  |  | 版;舗装版厚5cm |  | m2 | [17 empty] | 単-9号
[10 empty] | 124 | [15 empty] | 週休有
運搬処理工
式
1
- 2 -
北牟婁郡 紀北町

## 設計内訳書_6
507-543t000-00134-16-01(0)
[9 empty] | 設計内訳書 | [5 empty] | <02>
工事名 |  | 林道横山線修繕工事 |  |  |  |  | 当 初 |  |  |  | 事業区分 |  |  | 林道 |  |  |  | 主たる工種 |  | 道路維持工事
|  | （2工区） | [8 empty] | 工事区分 |  |  | 林道維持･補修･修繕 |  |  |  | 施工地域 |  | 一般交通影響有り（２）－１
|  |  | 工事区分・工種・種別・細別 |  | 規格 |  |  | 単位 |  |  |  |  | 数量 |  |  | 単価 | 金額 |  | 数量増減 |  |  |  | 金額増減 |  | 摘要
| 殻運搬処理 |  |  | 殻種別ｱｽﾌｧﾙﾄ殻
[6 empty] | m3 | [17 empty] | 単-10号
[10 empty] | 5 | [15 empty] | 週休有
直接工事費
式
1
共通仮設
式
1
共通仮設費（率計上）
式
1
純工事費
式
1
現場管理費
式
1
工事原価
式
1
一般管理費等
式
1
工事価格
式
1
消費税相当額
式
1
工事費計
式
1
- 3 -
北牟婁郡 紀北町

## 工場管理費_1
507-543t000-00134-16-01(0)
|  | 工場管理費 |  | <02>
1 | 間接労務費対象額 管理費区分７
2 | 間接労務費率
3 | 間接労務費計上額
4 | 工場管理費 工場純工事費
5 | 非対象額計（－） |  |  |  | 管理費区分５，９
6 | 工場管理費対象額
7 | 工場管理費率
8 | 工場管理費計上額
- 1 -
北牟婁郡 紀北町

## 共通仮設費_2
507-543t000-00134-16-01(0)
|  |  | 共通仮設費 |  | <02>
1 | 主たる工種 単独（当該工事） | 道路維持工事
2 | 主たる工種 合算工事
3 | 対象工事費
4 | 直接工事費
5 | 準備費（処分費）
6 | 事業損失防止施設費
7 | 対象工事費に含まれる処分費 単独（追加工事）
8 | 現工事
9 | 合算工事
10 | 非対象額計（－）
11 | 管理費区分１ |  |  |  |  | 橋梁、ＰＣ桁、門扉、ポンプ等購入費
12 | 管理費区分２，７ |  |  |  |  | 工場原価
13 | 管理費区分５ |  |  |  |  | 一般管理費等のみ対象額
14 | 管理費区分９ |  |  |  |  | 間接費非対象額
15 | 管理費区分Ｔ |  |  |  |  | 全処分費のうち３％または３０００万円を超える額
16 | 対象額支給品（＋）
17 | 無償貸付機械評価額（＋）
18 | 共通仮設費対象額 単独（追加工事）
19 | 現工事
20 | 合算工事
21 | 処分費等を除く共通仮設費対象額 単独（追加工事） |  |  |  |  | 調整工事入力で使用
22 | 現工事
23 | 合算工事
24 | 共通仮設費（率分） 率（補正前） 単独（追加工事）
25 | 現工事
26 | 合算工事
27 | 施工地域等補正 単独（追加工事） |  |  |  |  | *補正係数を乗じる
28 | 現工事
29 | 共通仮設費（率分） 率（補正後） |  |  |  |  | 週休２日制補正係数 1.03有り
30 | 計上額 単独（追加工事）
31 | 現工事
32 | 合算工事
33 | 調整工事計上額
- 1 -
北牟婁郡 紀北町

## 共通仮設費_3
507-543t000-00134-16-01(0)
|  | 共通仮設費 |  | <02>
34 | 現場環境改善費対象工事費
35 | 直接工事費
36 | 非対象額計（－）
37 | 管理費区分１ |  |  |  | 橋梁、ＰＣ桁、門扉、ポンプ等購入費
38 | 管理費区分２，７ |  |  |  | 工場原価
39 | 管理費区分５ |  |  |  | 一般管理費等のみ対象額
40 | 管理費区分９ |  |  |  | 間接費非対象額
41 | 管理費区分Ｔ
42 | 対象額支給品（＋）
43 | 無償貸付機械評価額（＋）
44 | 現場環境改善費対象額（Ｐｉ） 単独（追加工事）
45 | 現工事
46 | 合算工事
47 | 現場環境改善費 率（補正前） 単独（追加工事）
48 | 現工事
49 | 合算工事
50 | 施工地域等補正 単独（追加工事）
51 | 現工事
52 | 現場環境改善費 率（補正後）
53 | 計上額 単独（追加工事）
54 | 現工事
55 | 合算工事
56 | 調整工事計上額
57 | 共通仮設費（積上分）
58 | 運搬費
59 | 準備費・仮設費
60 | 事業損失防止施設費
61 | 安全費
62 | 役務費
63 | 技術管理費
64 | 営繕費
65 | 現場環境改善費
66 | 共通仮設費計
- 2 -
北牟婁郡 紀北町

## 現場管理費_1
507-543t000-00134-16-01(0)
|  |  | 現場管理費 |  | <02>
1 | 主たる工種 | 道路維持工事
2 | 単独（追加工事）純工事費
3 | 単独（追加工事） 直接工事費
4 | 単独（追加工事） 共通仮設費
5 | 非対象額計（－）
6 | 管理費区分２，７ |  |  |  |  | 工場原価
7 | 管理費区分５ |  |  |  |  | 一般管理費等のみ対象額
8 | 管理費区分９ |  |  |  |  | 間接費非対象額
9 | 管理費区分Ｔ |  |  |  |  | 全処分費のうち３％または３０００万円を超える額
10 | 対象額支給品（＋）
11 | 無償貸付機械評価額（＋）
12 | 現場管理費対象純工事費 単独（追加工事）
13 | 現工事
14 | 合算工事
15 | 処分費等を除く 現場管理費対象純工事費 |  |  |  |  | 調整工事入力で使用
16 | 現工事
17 | 合算工事
18 | 率（補正前） 単独（追加工事）
19 | 現工事
20 | 合算工事
21 | 施工地域等補正 単独（追加工事） |  |  |  |  | *補正係数を乗じる
22 | 現工事
23 | 施工時期補正
24 | 緊急工事補正
25 | 真夏日補正
26 | 砂防・地すべり補正 単独（追加工事）
27 | 現工事
28 | 率（補正後） |  |  |  |  | 週休２日制補正係数 1.05有り
29 | 計上額 単独（追加工事）
30 | 現工事
31 | 合算工事
32 | 調整工事計上額
- 1 -
北牟婁郡 紀北町

## 一般管理費等_1
507-543t000-00134-16-01(0)
[5 empty] | 一般管理費等 |  | <02>
所属名 |  |  | 紀北町 建設課 | [5 empty] | 工事番号 |  |  |  | 第 | 回変更
発注年月 |  |  |  | 契約区分 |  |  |  |  | 主工種 | 道路維持工事
| 1 | 工事原価
| 2 | 純工事費
| 3 | 現場管理費
| 4 | 工期延長等に伴う現場維持費
| 5 | 工場製作原価
| 6 | 非対象額計（－）
| 7 | 管理費区分９ | [5 empty] | 支給品を除く間接費非対象額
| 8 | 管理費区分Ｔ | [5 empty] | 全処分費のうち３％または３０００万円を超える額
| 9 | 一般管理費等対象工事原価 単独（追加工事）
| 10 | 現工事
| 11 | 合算工事
| 12 | 処分費等を除く 一般管理費等対象工事原価 | [5 empty] | 調整工事入力で使用
| 13 | 現工事
| 14 | 合算工事
| 15 | 率（補正前） 単独（追加工事）
| 16 | 現工事
| 17 | 合算工事
| 18 | 前払金支出割合による補正係数 単独（追加工事）
| 19 | 現工事
| 20 | 財団法人等による補正係数 単独（追加工事）
| 21 | 現工事
| 22 | 契約保証に係る一般管理費等対象工事原価（当初設計）
| 23 | 契約保証に係る補正値 単独（追加工事）
| 24 | 一般管理費等 率（補正後）
| 25 | 計上額 単独（追加工事）
| 26 | 現工事
| 27 | 合算工事
| 28 | 調整工事計上額
- 1 -
北牟婁郡 紀北町

## 単価表_57
507-543t000-00134-16-01(0)
1次単価表 <02>
| 単-1号 | [12 empty] | 単価適用年月日 | [5 empty] | 令和 7年 9月25日
[14 empty] | 歩掛適用年月日 | [5 empty] | 令和 7年 9月25日
[14 empty] | 労務調整-超過-規制 | [5 empty] | 1.000-00000020
名 |  | 掘削(土砂) | [9 empty] | m3
称 | [10 empty] | 単 |  |  | 数 |  |  |  |  | 単
規 | [10 empty] | 位 |  |  | 量 | 1 |  |  |  | 価
格
|  |  | 名称 |  | 規格／条件 |  |  | 単位 |  | 数量 |  |  | 単価 |  |  | 金額 | [5 empty] | 摘要
掘削 |  |  |  | 土質＝土砂：施工方法＝上記以外（小規模） | [16 empty] | CB210100
|  |  |  | ：施工数量＝小規模（標準）： |  |  | ｍ３ | [13 empty] | 管理費区分 無
[9 empty] | 1 | [11 empty] | 単-11号
計
単価
- 1 -
北牟婁郡 紀北町

## 単価表_58
507-543t000-00134-16-01(0)
1次単価表 <02>
| 単-2号 | [12 empty] | 単価適用年月日 | [5 empty] | 令和 7年 9月25日
[14 empty] | 歩掛適用年月日 | [5 empty] | 令和 7年 9月25日
[14 empty] | 労務調整-超過-規制 | [5 empty] | 1.000-00000020
名 |  | 残土処理 | [9 empty] | m3
称 | [10 empty] | 単 |  |  | 数 |  |  |  |  | 単
規 | [10 empty] | 位 |  |  | 量 | 1 |  |  |  | 価
格
|  |  | 名称 |  | 規格／条件 |  |  | 単位 |  | 数量 |  |  | 単価 |  |  | 金額 | [5 empty] | 摘要
土砂等運搬 |  |  |  | 土砂等発生現場＝小規模：積込機種･規格＝ﾊ | [16 empty] | CB210110
|  |  |  | ﾞｯｸﾎｳ山積0.28m3（平積0.2m3）：土質＝土砂 |  |  | ｍ３ | [13 empty] | 管理費区分 無
|  |  |  | （岩塊･玉石混り土含む）：DID区間の有無＝ |  |  |  |  | 1 | [11 empty] | 単-12号
無し：運搬距離（km）（DID区間無）＝4.0km
以下：
【ダンプトラック［オンロード・ディーゼル
］｜４ｔ積級 】【タイヤ損耗費｜４ｔ積級
良好 供用日 】
整地 |  |  |  | 作業区分＝残土受入れ地での処理： | [16 empty] | CB210610
[7 empty] | ｍ３ | [13 empty] | 管理費区分 無
[9 empty] | 1 | [11 empty] | 単-13号
計
単価
- 2 -
北牟婁郡 紀北町

## 単価表_59
507-543t000-00134-16-01(0)
1次単価表 <02>
| 単-3号 | [12 empty] | 単価適用年月日 | [5 empty] | 令和 7年 9月25日
[14 empty] | 歩掛適用年月日 | [5 empty] | 令和 7年 9月25日
[14 empty] | 労務調整-超過-規制 | [5 empty] | 1.000-00000020
名 |  | 不陸整正 | [9 empty] | m2
称 | [10 empty] | 単 |  |  | 数 |  |  |  |  | 単
規 |  | 補足材有無補足材料 無し;補足材種類･規格その他規格 | [8 empty] | 位 |  |  | 量 | 1 |  |  |  | 価
格
|  |  | 名称 |  | 規格／条件 |  |  | 単位 |  | 数量 |  |  | 単価 |  |  | 金額 | [5 empty] | 摘要
不陸整正 |  |  |  | 補足材料の有無＝無し：費用の内訳＝全ての | [16 empty] | CB410010
|  |  |  | 費用： |  |  | ｍ２ | [13 empty] | 管理費区分 無
[9 empty] | 1 | [11 empty] | 単-14号
計
単価
- 3 -
北牟婁郡 紀北町

## 単価表_60
507-543t000-00134-16-01(0)
1次単価表 <02>
| 単-4号 | [12 empty] | 単価適用年月日 | [5 empty] | 令和 7年 9月25日
[14 empty] | 歩掛適用年月日 | [5 empty] | 令和 7年 9月25日
[14 empty] | 労務調整-超過-規制 | [5 empty] | 1.000-00000020
名 |  | 上層路盤(車道･路肩部) | [9 empty] | m2
称 | [10 empty] | 単 |  |  | 数 |  |  |  |  | 単
規 |  | 路盤材種類粒度調整砕石 M-30;路盤材規格 ;仕上り厚100mm | [8 empty] | 位 |  |  | 量 | 1 |  |  |  | 価
格
|  |  | 名称 |  | 規格／条件 |  |  | 単位 |  | 数量 |  |  | 単価 |  |  | 金額 | [5 empty] | 摘要
上層路盤（車道・路肩部） |  |  |  | 材料＝粒度調整砕石 M-30：全仕上り厚（実 | [16 empty] | CB410040
|  |  |  | 数入力）＝100mm：施工区分＝1層施工：費用 |  |  | ｍ２ | [13 empty] | 管理費区分 無
|  |  |  | の内訳＝全ての費用： |  |  |  |  | 1 | [11 empty] | 単-15号
計
単価
- 4 -
北牟婁郡 紀北町

## 単価表_61
507-543t000-00134-16-01(0)
1次単価表 <02>
| 単-5号 | [12 empty] | 単価適用年月日 | [5 empty] | 令和 7年 9月25日
[14 empty] | 歩掛適用年月日 | [5 empty] | 令和 7年 9月25日
[14 empty] | 労務調整-超過-規制 | [5 empty] | 1.000-00000020
名 |  | 表層(車道･路肩部) | [9 empty] | m2
称 | [10 empty] | 単 |  |  | 数 |  |  |  |  | 単
規 |  | 材料種類密粒度ｱｽｺﾝ(13) 再生材入り;材料規格 ;舗装厚50mm;平均幅員3.0m超 | [8 empty] | 位 |  |  | 量 | 1 |  |  |  | 価
格
|  |  | 名称 |  | 規格／条件 |  |  | 単位 |  | 数量 |  |  | 単価 |  |  | 金額 | [5 empty] | 摘要
表層（車道・路肩部） |  |  |  | 平均幅員＝3.0m超：1層当平均仕上厚 70mm以 | [16 empty] | CB410260
|  |  |  | 下＝50mm：材料＝各種（2.30以上2.40t/m3未 |  |  | ｍ２ | [13 empty] | 管理費区分 無
|  |  |  | 満）：瀝青材料種類＝ﾌﾟﾗｲﾑｺｰﾄ PK-3：費用 |  |  |  |  | 1 | [11 empty] | 単-16号
の内訳＝全ての費用：
計
単価
- 5 -
北牟婁郡 紀北町

## 単価表_62
507-543t000-00134-16-01(0)
1次単価表 <02>
| 単-6号 | [12 empty] | 単価適用年月日 | [5 empty] | 令和 7年 9月25日
[14 empty] | 歩掛適用年月日 | [5 empty] | 令和 7年 9月25日
[14 empty] | 労務調整-超過-規制 | [5 empty] | 1.000-00000020
名 |  | ｱｽｶｰﾌﾞ | [9 empty] | m
称 | [10 empty] | 単 |  |  | 数 |  |  |  |  | 単
規 |  | 材料種類再生細粒度ｱｽｺﾝ(13);断面積215cm2以上235cm2未満 | [8 empty] | 位 |  |  | 量 | 1 |  |  |  | 価
格
|  |  | 名称 |  | 規格／条件 |  |  | 単位 |  | 数量 |  |  | 単価 |  |  | 金額 | [5 empty] | 摘要
アスカーブ |  |  |  | 断面積＝215cm2以上235cm2未満：材料＝再生 | [16 empty] | CB410330
|  |  |  | 細粒度アスコン（１３）：費用の内訳＝全て |  |  | ｍ | [13 empty] | 管理費区分 無
|  |  |  | の費用： |  |  |  |  | 1 | [11 empty] | 単-17号
【ダンプトラック［オンロード・ディーゼル
］｜２ｔ積級 】【タイヤ損耗費｜２～３ｔ
積級 良好 供用日 】
計
単価
- 6 -
北牟婁郡 紀北町

## 単価表_63
507-543t000-00134-16-01(0)
1次単価表 <02>
| 単-7号 | [12 empty] | 単価適用年月日 | [5 empty] | 令和 7年 9月25日
[14 empty] | 歩掛適用年月日 | [5 empty] | 令和 7年 9月25日
[14 empty] | 労務調整-超過-規制 | [5 empty] | 1.000-00000020
名 |  | 溶融式区画線 | [9 empty] | m
称 | [10 empty] | 単 |  |  | 数 |  |  |  |  | 単
規 |  | 規格･仕様区分実線15cm;厚さ1.5mm;排水性舗装用の有無排水性舗装用 無 | [8 empty] | 位 |  |  | 量 | 1 |  |  |  | 価
格
|  |  | 名称 |  | 規格／条件 |  |  | 単位 |  | 数量 |  |  | 単価 |  |  | 金額 | [5 empty] | 摘要
区画線設置 |  |  |  | 夜間作業の有無＝無し：施工方法区分＝溶融 | [16 empty] | WB821210
|  |  |  | 式手動：豪雪補正の有無＝無し：規格･仕様 |  |  | ｍ | [13 empty] | 管理費区分 無
|  |  |  | 区分＝実線 15cm：時間的制約の有無＝無し |  |  |  |  | 1 | [11 empty] | 単-18号
：塗布厚＝1.5mm：排水性舗装に施工する場
合の補正＝無し：未供用区間の場合の補正＝
無し：溶融式塗料規格＝含有量15～18%：塗
料区分＝白：プライマー規格＝アスファルト
舗装：費用の内訳＝全ての費用：
計
単価
- 7 -
北牟婁郡 紀北町

## 単価表_64
507-543t000-00134-16-01(0)
1次単価表 <02>
| 単-8号 | [12 empty] | 単価適用年月日 | [5 empty] | 令和 7年 9月25日
[14 empty] | 歩掛適用年月日 | [5 empty] | 令和 7年 9月25日
[14 empty] | 労務調整-超過-規制 | [5 empty] | 1.000-00000020
名 |  | 舗装版切断 | [9 empty] | m
称 | [10 empty] | 単 |  |  | 数 |  |  |  |  | 単
規 |  | 舗装版種別ｱｽﾌｧﾙﾄ舗装版;舗装厚15cm以下 | [8 empty] | 位 |  |  | 量 | 1 |  |  |  | 価
格
|  |  | 名称 |  | 規格／条件 |  |  | 単位 |  | 数量 |  |  | 単価 |  |  | 金額 | [5 empty] | 摘要
舗装版切断 |  |  |  | 舗装版種別＝ｱｽﾌｧﾙﾄ舗装版：ｱｽﾌｧﾙﾄ舗装版厚 | [16 empty] | CB430510
|  |  |  | ＝15cm以下：費用の内訳＝全ての費用： |  |  | ｍ | [13 empty] | 管理費区分 無
[9 empty] | 1 | [11 empty] | 単-19号
計
単価
- 8 -
北牟婁郡 紀北町

## 単価表_65
507-543t000-00134-16-01(0)
1次単価表 <02>
| 単-9号 | [12 empty] | 単価適用年月日 | [5 empty] | 令和 7年 9月25日
[14 empty] | 歩掛適用年月日 | [5 empty] | 令和 7年 9月25日
[14 empty] | 労務調整-超過-規制 | [5 empty] | 1.000-00000020
名 |  | 舗装版取壊し | [9 empty] | m2
称 | [10 empty] | 単 |  |  | 数 |  |  |  |  | 単
規 |  | 舗装版種別ｱｽﾌｧﾙﾄ舗装版;舗装版厚5cm | [8 empty] | 位 |  |  | 量 | 1 |  |  |  | 価
格
|  |  | 名称 |  | 規格／条件 |  |  | 単位 |  | 数量 |  |  | 単価 |  |  | 金額 | [5 empty] | 摘要
舗装版取壊し積込工 |  |  |  | バックホウ機種＝山積0.28m3（平積0.2m3） | [16 empty] | D9427000
|  |  |  | ：舗装厚＝0cm超え10cm以下：バックホウ規 |  |  | ｍ２ | [13 empty] | 管理費区分 無
|  |  |  | 格＝排出ガス対策型（第2次基準値）： |  |  |  |  | 1 | [11 empty] | 単-20号
計
単価
- 9 -
北牟婁郡 紀北町

## 単価表_66
507-543t000-00134-16-01(0)
1次単価表 <02>
| 単-10号 | [12 empty] | 単価適用年月日 | [5 empty] | 令和 7年 9月25日
[14 empty] | 歩掛適用年月日 | [5 empty] | 令和 7年 9月25日
[14 empty] | 労務調整-超過-規制 | [5 empty] | 1.000-00000020
名 |  | 殻運搬処理 | [9 empty] | m3
称 | [10 empty] | 単 |  |  | 数 |  |  |  |  | 単
規 |  | 殻種別ｱｽﾌｧﾙﾄ殻 | [8 empty] | 位 |  |  | 量 | 1 |  |  |  | 価
格
|  |  | 名称 |  | 規格／条件 |  |  | 単位 |  | 数量 |  |  | 単価 |  |  | 金額 | [5 empty] | 摘要
ダンプトラック運搬 (治山林道) |  |  |  | 運搬距離（実数入力）＝13.3km：運搬状況に | [16 empty] | DE120260
|  |  |  | よる係数β＝上記以外：機種＝4t：土質＝ア |  |  | m3 | [13 empty] | 管理費区分 無
|  |  |  | スファルト塊：積込機種・規格＝バックホウ |  |  |  |  | 1 | [11 empty] | 単-21号
山積0.28m3（平積0.2m3）：タイヤ損耗費＝
良好：
廃棄物受入料金（As塊） | [20 empty] | ZA10680090
[7 empty] | m3 | [13 empty] | 管理費区分 T
1
計
単価
- 10 -
北牟婁郡 紀北町

## 単価表_67
507-543t000-00134-16-01(0)
参考資料（1）（施工パッケージ） <02>
| 単-11号 |  |  | CB210100 | [9 empty] | 単価適用年月日 | [5 empty] | 令和 7年 9月25日
[14 empty] | 歩掛適用年月日 | [5 empty] | 令和 7年 9月25日
[14 empty] | 労務調整-超過-規制 | [5 empty] | 1.000-00000020
名 |  | 掘削 | [9 empty] | ｍ３
称 | [10 empty] | 単 |  |  | 数 |  |  |  |  | 単
規 |  | 土砂 上記以外（小規模） 小規模（標準） | [8 empty] | 位 |  |  | 量 | 1 |  |  |  | 価
格
|  |  | 名称 |  |  | 規格／条件 |  |  | 単位 | 構成比率 |  |  | 標準単価 |  |  | 単価 | [5 empty] | 摘要
標準単価
労務構成比率
％
運転手（特殊） | [20 empty] | R0114
[8 empty] | ％ | [12 empty] | 管理費区分 無
材料構成比率
％
軽油 | [20 empty] | Z006702002
[8 empty] | ％ | [12 empty] | 管理費区分 無
機械構成比率
％
バックホウ（クローラ）［標準］ |  |  |  |  | 排ガス型（第２次） 山積０．２８ｍ３ | [15 empty] | M000202015
[8 empty] | ％ | [12 empty] | 管理費区分 無
J01 土質 |  |  |  |  | 土砂
J02 施工方法 |  |  |  |  | 上記以外（小規模）
J05 施工数量 |  |  |  |  | 小規模（標準）
- 11 -
北牟婁郡 紀北町

## 単価表_68
507-543t000-00134-16-01(0)
参考資料（1）（施工パッケージ） <02>
| 単-12号 |  |  |  | CB210110 | [9 empty] | 単価適用年月日 | [5 empty] | 令和 7年 9月25日
[15 empty] | 歩掛適用年月日 | [5 empty] | 令和 7年 9月25日
[15 empty] | 労務調整-超過-規制 | [5 empty] | 1.000-00000020
名 |  |  | 土砂等運搬 | [9 empty] | ｍ３
称 | [11 empty] | 単 |  |  | 数 |  |  |  |  | 単
規 |  |  | 小規模 ﾊﾞｯｸﾎｳ山積0.28m3（平積0.2m3） 土砂（岩塊･玉石混り土含む） 無し 4.0km以下 | [8 empty] | 位 |  |  | 量 | 1 |  |  |  | 価
格
|  |  |  | 名称 |  |  | 規格／条件 |  |  | 単位 | 構成比率 |  |  | 標準単価 |  |  | 単価 | [5 empty] | 摘要
標準単価
労務構成比率
％
運転手（一般） | [21 empty] | R0115
[9 empty] | ％ | [12 empty] | 管理費区分 無
材料構成比率
％
軽油 | [21 empty] | Z006702002
[9 empty] | ％ | [12 empty] | 管理費区分 無
機械構成比率
％
|  | ダンプトラック［オンロード・ディーゼル |  |  |  | ４ｔ積級 | [15 empty] | M000301002
|  | ］ |  |  |  | 【４ｔ積級 良好 供用日】 |  |  | ％ | [12 empty] | 管理費区分 無
【タイヤ損耗費】
J01 土砂等発生現場 | [5 empty] | 小規模
J02 積込機種･規格 | [5 empty] | ﾊﾞｯｸﾎｳ山積0.28m3（平積0.2m3）
J03 土質 | [5 empty] | 土砂（岩塊･玉石混り土含む）
J04 DID区間の有無 | [5 empty] | 無し
J13 運搬距離（km）（DID区間無） | [5 empty] | 4.0km以下
- 12 -
北牟婁郡 紀北町

## 単価表_69
507-543t000-00134-16-01(0)
参考資料（1）（施工パッケージ） <02>
| 単-13号 |  |  | CB210610 | [9 empty] | 単価適用年月日 | [5 empty] | 令和 7年 9月25日
[14 empty] | 歩掛適用年月日 | [5 empty] | 令和 7年 9月25日
[14 empty] | 労務調整-超過-規制 | [5 empty] | 1.000-00000020
名 |  | 整地 | [9 empty] | ｍ３
称 | [10 empty] | 単 |  |  | 数 |  |  |  |  | 単
規 |  | 残土受入れ地での処理 | [8 empty] | 位 |  |  | 量 | 1 |  |  |  | 価
格
|  |  | 名称 |  |  | 規格／条件 |  |  | 単位 | 構成比率 |  |  | 標準単価 |  |  | 単価 | [5 empty] | 摘要
標準単価
労務構成比率
％
運転手（特殊） | [20 empty] | R0114
[8 empty] | ％ | [12 empty] | 管理費区分 無
材料構成比率
％
軽油 | [20 empty] | Z006702002
[8 empty] | ％ | [12 empty] | 管理費区分 無
機械構成比率
％
バックホウ（クローラ）［標準］ |  |  |  |  | 山積０．８ｍ３（平積０．６ｍ３） | [15 empty] | L001010007
[8 empty] | ％ | [12 empty] | 管理費区分 無
J01 作業区分 |  |  |  |  | 残土受入れ地での処理
- 13 -
北牟婁郡 紀北町

## 単価表_70
507-543t000-00134-16-01(0)
参考資料（1）（施工パッケージ） <02>
| 単-14号 |  |  | CB410010 | [9 empty] | 単価適用年月日 | [5 empty] | 令和 7年 9月25日
[14 empty] | 歩掛適用年月日 | [5 empty] | 令和 7年 9月25日
[14 empty] | 労務調整-超過-規制 | [5 empty] | 1.000-00000020
名 |  | 不陸整正 | [9 empty] | ｍ２
称 | [10 empty] | 単 |  |  | 数 |  |  |  |  | 単
規 |  | 無し 全ての費用 | [8 empty] | 位 |  |  | 量 | 1 |  |  |  | 価
格
|  |  | 名称 |  |  | 規格／条件 |  |  | 単位 | 構成比率 |  |  | 標準単価 |  |  | 単価 | [5 empty] | 摘要
標準単価
労務構成比率
％
運転手（特殊） | [20 empty] | R0114
[8 empty] | ％ | [12 empty] | 管理費区分 無
普通作業員 | [20 empty] | R0102
[8 empty] | ％ | [12 empty] | 管理費区分 無
特殊作業員 | [20 empty] | R0101
[8 empty] | ％ | [12 empty] | 管理費区分 無
土木一般世話役 | [20 empty] | R0125
[8 empty] | ％ | [12 empty] | 管理費区分 無
材料構成比率
％
軽油 | [20 empty] | Z006702002
[8 empty] | ％ | [12 empty] | 管理費区分 無
機械構成比率
％
モータグレーダ［土工用］ |  |  |  |  | 排出ガス対策（２０１４年規制）ブレード幅３ | [15 empty] | M000701021
[5 empty] | ．１ｍ |  |  | ％ | [12 empty] | 管理費区分 無
ロードローラ［マカダム］ |  |  |  |  | 運転質量１０～１２ｔ | [15 empty] | L001050002
[8 empty] | ％ | [12 empty] | 管理費区分 無
- 14 -
北牟婁郡 紀北町

## 単価表_71
507-543t000-00134-16-01(0)
参考資料（1）（施工パッケージ） <02>
| 単-14号 |  |  | CB410010 | [9 empty] | 単価適用年月日 | [5 empty] | 令和 7年 9月25日
[14 empty] | 歩掛適用年月日 | [5 empty] | 令和 7年 9月25日
[14 empty] | 労務調整-超過-規制 | [5 empty] | 1.000-00000020
名 |  | 不陸整正 | [9 empty] | ｍ２
称 | [10 empty] | 単 |  |  | 数 |  |  |  |  | 単
規 |  | 無し 全ての費用 | [8 empty] | 位 |  |  | 量 | 1 |  |  |  | 価
格
|  |  | 名称 |  |  | 規格／条件 |  |  | 単位 | 構成比率 |  |  | 標準単価 |  |  | 単価 | [5 empty] | 摘要
タイヤローラ［普通型］ |  |  |  |  | 運転質量１３～１４ｔ | [15 empty] | L001060004
[8 empty] | ％ | [12 empty] | 管理費区分 無
J01 補足材料の有無 |  |  |  |  | 無し
J04 費用の内訳 |  |  |  |  | 全ての費用
- 15 -
北牟婁郡 紀北町

## 単価表_72
507-543t000-00134-16-01(0)
参考資料（1）（施工パッケージ） <02>
| 単-15号 |  |  | CB410040 | [9 empty] | 単価適用年月日 | [5 empty] | 令和 7年 9月25日
[14 empty] | 歩掛適用年月日 | [5 empty] | 令和 7年 9月25日
[14 empty] | 労務調整-超過-規制 | [5 empty] | 1.000-00000020
名 |  | 上層路盤（車道・路肩部） | [9 empty] | ｍ２
称 | [10 empty] | 単 |  |  | 数 |  |  |  |  | 単
規 |  | 粒度調整砕石 M-30 100mm 1層施工 全ての費用 | [8 empty] | 位 |  |  | 量 | 1 |  |  |  | 価
格
|  |  | 名称 |  |  | 規格／条件 |  |  | 単位 | 構成比率 |  |  | 標準単価 |  |  | 単価 | [5 empty] | 摘要
標準単価
労務構成比率
％
運転手（特殊） | [20 empty] | R0114
[8 empty] | ％ | [12 empty] | 管理費区分 無
普通作業員 | [20 empty] | R0102
[8 empty] | ％ | [12 empty] | 管理費区分 無
特殊作業員 | [20 empty] | R0101
[8 empty] | ％ | [12 empty] | 管理費区分 無
土木一般世話役 | [20 empty] | R0125
[8 empty] | ％ | [12 empty] | 管理費区分 無
材料構成比率
％
粒度調整砕石 |  |  |  |  | Ｍ－３０ | [15 empty] | Z002124002
[8 empty] | ％ | [12 empty] | 管理費区分 無
軽油 | [20 empty] | Z006702002
[8 empty] | ％ | [12 empty] | 管理費区分 無
機械構成比率
％
モータグレーダ［土工用］ |  |  |  |  | 排出ガス対策（２０１４年規制）ブレード幅３ | [15 empty] | M000701021
[5 empty] | ．１ｍ |  |  | ％ | [12 empty] | 管理費区分 無
- 16 -
北牟婁郡 紀北町

## 単価表_73
507-543t000-00134-16-01(0)
参考資料（1）（施工パッケージ） <02>
| 単-15号 |  |  | CB410040 | [9 empty] | 単価適用年月日 | [5 empty] | 令和 7年 9月25日
[14 empty] | 歩掛適用年月日 | [5 empty] | 令和 7年 9月25日
[14 empty] | 労務調整-超過-規制 | [5 empty] | 1.000-00000020
名 |  | 上層路盤（車道・路肩部） | [9 empty] | ｍ２
称 | [10 empty] | 単 |  |  | 数 |  |  |  |  | 単
規 |  | 粒度調整砕石 M-30 100mm 1層施工 全ての費用 | [8 empty] | 位 |  |  | 量 | 1 |  |  |  | 価
格
|  |  | 名称 |  |  | 規格／条件 |  |  | 単位 | 構成比率 |  |  | 標準単価 |  |  | 単価 | [5 empty] | 摘要
ロードローラ［マカダム］ |  |  |  |  | 運転質量１０～１２ｔ | [15 empty] | L001050002
[8 empty] | ％ | [12 empty] | 管理費区分 無
タイヤローラ［普通型］ |  |  |  |  | 運転質量１３～１４ｔ | [15 empty] | L001060004
[8 empty] | ％ | [12 empty] | 管理費区分 無
J01 材料 |  |  |  |  | 粒度調整砕石 M-30
J06 全仕上り厚（実数入力） |  |  |  |  | 100 mm
J07 施工区分 |  |  |  |  | 1層施工
J09 費用の内訳 |  |  |  |  | 全ての費用
- 17 -
北牟婁郡 紀北町

## 単価表_74
507-543t000-00134-16-01(0)
参考資料（1）（施工パッケージ） <02>
| 単-16号 |  |  | CB410260 | [9 empty] | 単価適用年月日 | [5 empty] | 令和 7年 9月25日
[14 empty] | 歩掛適用年月日 | [5 empty] | 令和 7年 9月25日
[14 empty] | 労務調整-超過-規制 | [5 empty] | 1.000-00000020
名 |  | 表層（車道・路肩部） | [9 empty] | ｍ２
称 | [10 empty] | 単 |  |  | 数 |  |  |  |  | 単
規 |  | 3.0m超 50mm 各種（2.30以上2.40t/m3未満） ﾌﾟﾗｲﾑｺｰﾄ PK-3 全ての費用 | [8 empty] | 位 |  |  | 量 | 1 |  |  |  | 価
格
|  |  | 名称 |  |  | 規格／条件 |  |  | 単位 | 構成比率 |  |  | 標準単価 |  |  | 単価 | [5 empty] | 摘要
標準単価
労務構成比率
％
普通作業員 | [20 empty] | R0102
[8 empty] | ％ | [12 empty] | 管理費区分 無
運転手（特殊） | [20 empty] | R0114
[8 empty] | ％ | [12 empty] | 管理費区分 無
特殊作業員 | [20 empty] | R0101
[8 empty] | ％ | [12 empty] | 管理費区分 無
土木一般世話役 | [20 empty] | R0125
[8 empty] | ％ | [12 empty] | 管理費区分 無
材料構成比率
％
再生アスファルト混合物 |  |  |  |  | 再生密粒度アスコン（１３） | [15 empty] | Z004101004
[8 empty] | ％ | [12 empty] | 管理費区分 無
アスファルト乳剤 |  |  |  |  | ＰＫ－３ プライムコート用 | [15 empty] | Z004130002
[8 empty] | ％ | [12 empty] | 管理費区分 無
軽油 | [20 empty] | Z006702002
[8 empty] | ％ | [12 empty] | 管理費区分 無
機械構成比率
％
- 18 -
北牟婁郡 紀北町

## 単価表_75
507-543t000-00134-16-01(0)
参考資料（1）（施工パッケージ） <02>
| 単-16号 |  |  | CB410260 | [9 empty] | 単価適用年月日 | [5 empty] | 令和 7年 9月25日
[14 empty] | 歩掛適用年月日 | [5 empty] | 令和 7年 9月25日
[14 empty] | 労務調整-超過-規制 | [5 empty] | 1.000-00000020
名 |  | 表層（車道・路肩部） | [9 empty] | ｍ２
称 | [10 empty] | 単 |  |  | 数 |  |  |  |  | 単
規 |  | 3.0m超 50mm 各種（2.30以上2.40t/m3未満） ﾌﾟﾗｲﾑｺｰﾄ PK-3 全ての費用 | [8 empty] | 位 |  |  | 量 | 1 |  |  |  | 価
格
|  |  | 名称 |  |  | 規格／条件 |  |  | 単位 | 構成比率 |  |  | 標準単価 |  |  | 単価 | [5 empty] | 摘要
アスファルトフィニッシャ |  |  |  |  | ［ホイール型］舗装幅２．３～６．０ｍ | [15 empty] | L001210002
[8 empty] | ％ | [12 empty] | 管理費区分 無
タイヤローラ［普通型］ |  |  |  |  | 運転質量１３～１４ｔ | [15 empty] | L001060004
[8 empty] | ％ | [12 empty] | 管理費区分 無
ロードローラ［マカダム］ |  |  |  |  | 運転質量１０～１２ｔ | [15 empty] | L001050002
[8 empty] | ％ | [12 empty] | 管理費区分 無
J01 平均幅員 |  |  |  |  | 3.0m超
J04 1層当平均仕上厚 70mm以下 |  |  |  |  | 50 mm
J05 材料 |  |  |  |  | 各種（2.30以上2.40t/m3未満）
J06 瀝青材料種類 |  |  |  |  | ﾌﾟﾗｲﾑｺｰﾄ PK-3
J07 費用の内訳 |  |  |  |  | 全ての費用
- 19 -
北牟婁郡 紀北町

## 単価表_76
507-543t000-00134-16-01(0)
参考資料（1）（施工パッケージ） <02>
| 単-17号 |  |  | CB410330 | [9 empty] | 単価適用年月日 | [5 empty] | 令和 7年 9月25日
[14 empty] | 歩掛適用年月日 | [5 empty] | 令和 7年 9月25日
[14 empty] | 労務調整-超過-規制 | [5 empty] | 1.000-00000020
名 |  | アスカーブ | [9 empty] | ｍ
称 | [10 empty] | 単 |  |  | 数 |  |  |  |  | 単
規 |  | 215cm2以上235cm2未満 再生細粒度アスコン（１３） 全ての費用 | [8 empty] | 位 |  |  | 量 | 1 |  |  |  | 価
格
|  |  | 名称 |  |  | 規格／条件 |  |  | 単位 | 構成比率 |  |  | 標準単価 |  |  | 単価 | [5 empty] | 摘要
標準単価
労務構成比率
％
普通作業員 | [20 empty] | R0102
[8 empty] | ％ | [12 empty] | 管理費区分 無
土木一般世話役 | [20 empty] | R0125
[8 empty] | ％ | [12 empty] | 管理費区分 無
特殊作業員 | [20 empty] | R0101
[8 empty] | ％ | [12 empty] | 管理費区分 無
運転手（一般） | [20 empty] | R0115
[8 empty] | ％ | [12 empty] | 管理費区分 無
材料構成比率
％
再生アスファルト混合物 |  |  |  |  | 再生細粒度アスコン（１３） | [15 empty] | Z004101005
[8 empty] | ％ | [12 empty] | 管理費区分 無
軽油 | [20 empty] | Z006702002
[8 empty] | ％ | [12 empty] | 管理費区分 無
ガソリン |  |  |  |  | レギュラー | [15 empty] | Z006704001
[8 empty] | ％ | [12 empty] | 管理費区分 無
機械構成比率
％
- 20 -
北牟婁郡 紀北町

## 単価表_77
507-543t000-00134-16-01(0)
参考資料（1）（施工パッケージ） <02>
| 単-17号 |  |  |  | CB410330 | [9 empty] | 単価適用年月日 | [5 empty] | 令和 7年 9月25日
[15 empty] | 歩掛適用年月日 | [5 empty] | 令和 7年 9月25日
[15 empty] | 労務調整-超過-規制 | [5 empty] | 1.000-00000020
名 |  |  | アスカーブ | [9 empty] | ｍ
称 | [11 empty] | 単 |  |  | 数 |  |  |  |  | 単
規 |  |  | 215cm2以上235cm2未満 再生細粒度アスコン（１３） 全ての費用 | [8 empty] | 位 |  |  | 量 | 1 |  |  |  | 価
格
|  |  |  | 名称 |  |  | 規格／条件 |  |  | 単位 | 構成比率 |  |  | 標準単価 |  |  | 単価 | [5 empty] | 摘要
|  | ダンプトラック［オンロード・ディーゼル |  |  |  | ２ｔ積級 | [15 empty] | M000301001
|  | ］ |  |  |  | 【２～３ｔ積級 良好 供用日】 |  |  | ％ | [12 empty] | 管理費区分 無
【タイヤ損耗費】
アスファルトカーバ［ガソリンエンジン駆 | [5 empty] | ４．０～４．５ｍ３／ｈ | [15 empty] | M001020001
動式］ | [8 empty] | ％ | [12 empty] | 管理費区分 無
J01 断面積 | [5 empty] | 215cm2以上235cm2未満
J02 材料 | [5 empty] | 再生細粒度アスコン（１３）
J03 費用の内訳 | [5 empty] | 全ての費用
- 21 -
北牟婁郡 紀北町

## 単価表_78
507-543t000-00134-16-01(0)
参考資料（1） <02>
| 単-18号 |  |  | WB821210 | [10 empty] | 単価適用年月日 | [5 empty] | 令和 7年 9月25日
[15 empty] | 歩掛適用年月日 | [5 empty] | 令和 7年 9月25日
[15 empty] | 労務調整-超過-規制 | [5 empty] | 1.000-00000020
名 |  | 区画線設置 | [10 empty] | ｍ
称 | [11 empty] | 単 |  |  | 数 |  |  |  |  | 単
規 |  | 無し 溶融式手動 無し 実線 15cm 無し 1.5mm 無し 無し 含有量15～18% 白 アスファルト舗装全ての費用 | [9 empty] | 位 |  |  | 量 | 1,000 |  |  |  | 価
格
|  |  | 名称 |  |  | 規格／条件 |  |  | 単位 |  | 数量 |  |  | 単価 |  |  | 金額 | [5 empty] | 摘要
区画線設置（溶融式） 昼間 |  |  |  |  | 豪雪無 実線15cm 制約無 | [16 empty] | Q001036001
[8 empty] | ｍ | [13 empty] | 管理費区分 無
1,000
トラフィックペイント 溶融型 |  |  |  |  | ３種１号 ビーズ１５～１８ 白 | [16 empty] | Z004350001
[8 empty] | ｋｇ | [13 empty] | 管理費区分 無
570
ガラスビーズ |  |  |  |  | ０．１０６～０．８５０ｍｍ | [16 empty] | Z004352001
[8 empty] | ｋｇ | [13 empty] | 管理費区分 無
25
接着用プライマー |  |  |  |  | 区画線用 | [16 empty] | Z004354001
[8 empty] | ｋｇ | [13 empty] | 管理費区分 無
25
軽油 | [21 empty] | Z006702002
[8 empty] | L | [13 empty] | 管理費区分 無
40
諸雑費（率＋まるめ） | [21 empty] | ZS8000004
[8 empty] | 式 | [13 empty] | 管理費区分 無
1
計
単価
J01 夜間作業の有無 |  |  |  |  | 無し
J02 施工方法区分 |  |  |  |  | 溶融式手動
J03 豪雪補正の有無 |  |  |  |  | 無し
J04 規格･仕様区分 |  |  |  |  | 実線 15cm
J05 時間的制約の有無 |  |  |  |  | 無し
J06 塗布厚 |  |  |  |  | 1.5mm
J07 排水性舗装に施工する場合の補正 |  |  |  |  | 無し
J08 未供用区間の場合の補正 |  |  |  |  | 無し
J09 溶融式塗料規格 |  |  |  |  | 含有量15～18%
- 22 -
北牟婁郡 紀北町

## 単価表_79
507-543t000-00134-16-01(0)
参考資料（1） <02>
| 単-18号 |  |  | WB821210 | [8 empty] | 単価適用年月日 | [5 empty] | 令和 7年 9月25日
[13 empty] | 歩掛適用年月日 | [5 empty] | 令和 7年 9月25日
[13 empty] | 労務調整-超過-規制 | [5 empty] | 1.000-00000020
名 |  | 区画線設置 | [8 empty] | ｍ
称 | [9 empty] | 単 |  |  | 数 |  |  |  |  | 単
規 |  | 無し 溶融式手動 無し 実線 15cm 無し 1.5mm 無し 無し 含有量15～18% 白 アスファルト舗装全ての費用 | [7 empty] | 位 |  |  | 量 | 1,000 |  |  |  | 価
格
|  |  | 名称 |  |  | 規格／条件 |  | 単位 | 数量 |  |  | 単価 |  |  | 金額 |  |  |  |  | 摘要
J11 塗料区分 |  |  |  |  | 白
J12 プライマー規格 |  |  |  |  | アスファルト舗装
J13 費用の内訳 |  |  |  |  | 全ての費用
- 23 -
北牟婁郡 紀北町

## 単価表_80
507-543t000-00134-16-01(0)
参考資料（1）（施工パッケージ） <02>
| 単-19号 |  |  | CB430510 | [9 empty] | 単価適用年月日 | [5 empty] | 令和 7年 9月25日
[14 empty] | 歩掛適用年月日 | [5 empty] | 令和 7年 9月25日
[14 empty] | 労務調整-超過-規制 | [5 empty] | 1.000-00000020
名 |  | 舗装版切断 | [9 empty] | ｍ
称 | [10 empty] | 単 |  |  | 数 |  |  |  |  | 単
規 |  | ｱｽﾌｧﾙﾄ舗装版 15cm以下 全ての費用 | [8 empty] | 位 |  |  | 量 | 1 |  |  |  | 価
格
|  |  | 名称 |  |  | 規格／条件 |  |  | 単位 | 構成比率 |  |  | 標準単価 |  |  | 単価 | [5 empty] | 摘要
標準単価
労務構成比率
％
特殊作業員 | [20 empty] | R0101
[8 empty] | ％ | [12 empty] | 管理費区分 無
土木一般世話役 | [20 empty] | R0125
[8 empty] | ％ | [12 empty] | 管理費区分 無
普通作業員 | [20 empty] | R0102
[8 empty] | ％ | [12 empty] | 管理費区分 無
材料構成比率
％
コンクリートカッタ （ブレード） |  |  |  |  | 径１８インチ | [15 empty] | Z006540009
[8 empty] | ％ | [12 empty] | 管理費区分 無
ガソリン |  |  |  |  | レギュラー | [15 empty] | Z006704001
[8 empty] | ％ | [12 empty] | 管理費区分 無
機械構成比率
％
コンクリートカッタ［バキューム式（超低 |  |  |  |  | 湿式 切削深２０ｃｍ級 ブレード径φ５６ｃ | [15 empty] | M001161013
騒音型）］ |  |  |  |  | ｍ |  |  | ％ | [12 empty] | 管理費区分 無
J01 舗装版種別 |  |  |  |  | ｱｽﾌｧﾙﾄ舗装版
J02 ｱｽﾌｧﾙﾄ舗装版厚 |  |  |  |  | 15cm以下
J05 費用の内訳 |  |  |  |  | 全ての費用
- 24 -
北牟婁郡 紀北町

## 単価表_81
507-543t000-00134-16-01(0)
参考資料（1） <02>
| 単-20号 |  |  | D9427000 | [10 empty] | 単価適用年月日 | [5 empty] | 令和 7年 9月25日
[15 empty] | 歩掛適用年月日 | [5 empty] | 令和 7年 9月25日
[15 empty] | 労務調整-超過-規制 | [5 empty] | 1.000-00000020
名 |  | 舗装版取壊し積込工 | [10 empty] | ｍ２
称 | [11 empty] | 単 |  |  | 数 |  |  |  |  | 単
規 |  | 山積0.28m3（平積0.2m3） 0cm超え10cm以下 排出ガス対策型（第2次基準値） | [9 empty] | 位 |  |  | 量 | 100 |  |  |  | 価
格
|  |  | 名称 |  |  | 規格／条件 |  |  | 単位 |  | 数量 |  |  | 単価 |  |  | 金額 | [5 empty] | 摘要
土木一般世話役 | [21 empty] | R0125
[8 empty] | 人 | [13 empty] | 管理費区分 無
0.42
普通作業員 | [21 empty] | R0102
[8 empty] | 人 | [13 empty] | 管理費区分 無
0.63
バックホウ運転 クローラ型 山積0.28m3（ |  |  |  |  | バックホウ規格＝排出ガス対策型（第2次基 | [16 empty] | D9512000
平積0.2m3） |  |  |  |  | 準値）： |  |  | 時間 | [13 empty] | 管理費区分 無
[10 empty] | 3.35 | [11 empty] | 単-22号
諸雑費（まるめ） | [21 empty] | ZS3000004
[8 empty] | 式 | [13 empty] | 管理費区分 無
1
計
単価
J01 バックホウ機種 |  |  |  |  | 山積0.28m3（平積0.2m3）
J02 舗装厚 |  |  |  |  | 0cm超え10cm以下
J03 バックホウ規格 |  |  |  |  | 排出ガス対策型（第2次基準値）
- 25 -
北牟婁郡 紀北町

## 単価表_82
507-543t000-00134-16-01(0)
参考資料（1） <02>
| 単-21号 |  |  | DE120260 | [10 empty] | 単価適用年月日 | [5 empty] | 令和 7年 9月25日
[15 empty] | 歩掛適用年月日 | [5 empty] | 令和 7年 9月25日
[15 empty] | 労務調整-超過-規制 | [5 empty] | 1.000-00000020
名 |  | ダンプトラック運搬 (治山林道) | [10 empty] | m3
称 | [11 empty] | 単 |  |  | 数 |  |  |  |  | 単
規 |  | 13.3km 上記以外 4t アスファルト塊 バックホウ山積0.28m3（平積0.2m3） 良好 | [9 empty] | 位 |  |  | 量 | 10 |  |  |  | 価
格
|  |  | 名称 |  |  | 規格／条件 |  |  | 単位 |  | 数量 |  |  | 単価 |  |  | 金額 | [5 empty] | 摘要
ダンプトラック［オンロード・ディーゼル］ |  |  |  |  | 岩石割増しコード＝岩石工の割増対象にしな | [16 empty] | DE540250
(治山林道)4t積級 |  |  |  |  | い：タイヤ損耗費＝良好： |  |  | 時間 | [13 empty] | 管理費区分 無
[10 empty] | 8.85 | [11 empty] | 単-23号
計
単価
J01 運搬距離（実数入力） |  |  |  |  | 13.3 km
J02 運搬状況による係数β |  |  |  |  | 上記以外
J03 機種 |  |  |  |  | 4t
J04 土質 |  |  |  |  | アスファルト塊
J05 積込機種・規格 |  |  |  |  | バックホウ山積0.28m3（平積0.2m3）
J06 タイヤ損耗費 |  |  |  |  | 良好
- 26 -
北牟婁郡 紀北町

## 単価表_83
507-543t000-00134-16-01(0)
参考資料（2） <02>
| 単-22号 |  |  | D9512000 | [10 empty] | 単価適用年月日 | [5 empty] | 令和 7年 9月25日
[15 empty] | 歩掛適用年月日 | [5 empty] | 令和 7年 9月25日
[15 empty] | 労務調整-超過-規制 | [5 empty] | 1.000-00000020
名 |  | バックホウ運転 クローラ型 山積0.28m3（平積0.2m3） | [10 empty] | 時間
称 | [11 empty] | 単 |  |  | 数 |  |  |  |  | 単
規 |  | 排出ガス対策型（第2次基準値） | [9 empty] | 位 |  |  | 量 | 1 |  |  |  | 価
格
|  |  | 名称 |  |  | 規格／条件 |  |  | 単位 |  | 数量 |  |  | 単価 |  |  | 金額 | [5 empty] | 摘要
運転手（特殊） | [21 empty] | R0114
[8 empty] | 人 | [13 empty] | 管理費区分 無
0.16
軽油 | [21 empty] | Z006702002
[8 empty] | L | [13 empty] | 管理費区分 無
5.9
バックホウ（クローラ）［標準］ |  |  |  |  | 排ガス型（第２次） 山積０．２８ｍ３ | [16 empty] | M000202015
[8 empty] | 時間 | [13 empty] | 管理費区分 無
1
諸雑費（まるめ） | [21 empty] | ZS3000004
[8 empty] | 式 | [13 empty] | 管理費区分 無
1
計
単価
J01 バックホウ規格 |  |  |  |  | 排出ガス対策型（第2次基準値）
- 27 -
北牟婁郡 紀北町

## 単価表_84
507-543t000-00134-16-01(0)
参考資料（2） <02>
| 単-23号 |  |  | DE540250 | [10 empty] | 単価適用年月日 | [5 empty] | 令和 7年 9月25日
[15 empty] | 歩掛適用年月日 | [5 empty] | 令和 7年 9月25日
[15 empty] | 労務調整-超過-規制 | [5 empty] | 1.000-00000020
名 |  | ダンプトラック［オンロード・ディーゼル］ (治山林道)4t積級 | [10 empty] | 時間
称 | [11 empty] | 単 |  |  | 数 |  |  |  |  | 単
規 |  | 岩石工の割増対象にしない 良好 | [9 empty] | 位 |  |  | 量 | 1 |  |  |  | 価
格
|  |  | 名称 |  |  | 規格／条件 |  |  | 単位 |  | 数量 |  |  | 単価 |  |  | 金額 | [5 empty] | 摘要
運転手（一般） | [21 empty] | R0115
[8 empty] | 人 | [13 empty] | 管理費区分 無
0.17
軽油 | [21 empty] | Z006702002
[8 empty] | L | [13 empty] | 管理費区分 無
5.4
ダンプトラック［オンロード・ディーゼル］ |  |  |  |  | ４ｔ積級 | [16 empty] | M000301002
[8 empty] | 時間 | [13 empty] | 管理費区分 無
1
タイヤ損耗費 |  |  |  |  | ４ｔ積級 良好 | [16 empty] | Z010020042
[8 empty] | 時間 | [13 empty] | 管理費区分 無
1
計
単価
J01 岩石割増しコード |  |  |  |  | 岩石工の割増対象にしない
J02 タイヤ損耗費 |  |  |  |  | 良好
- 28 -
北牟婁郡 紀北町

## 登録単価・オプション単価_1
507-543t000-00134-16-01(0)
登録単価／オプション単価
|  |  | 工事名 |  | 林道横山線修繕工事
（2工区）
| コード |  |  | 名称 |  |  |  |  | 規格 |  | 単位 |  | 単価 |  | 登録年度 |  | 登録月 |  |  | 備考
Z002124002 |  | 粒度調整砕石 |  |  |  | Ｍ－３０ |  |  |  | ｍ３ | [5 empty] | 令和 7 |  | 9 | 単-15
[8 empty] | - 1 - |  |  |  | 北牟婁郡 紀北町

## 工場管理費_2
507-543t000-00134-16-00(0)
|  | 工場管理費 |  | <00>
1 | 間接労務費対象額 管理費区分７
2 | 間接労務費率
3 | 間接労務費計上額
4 | 工場管理費 工場純工事費
5 | 非対象額計（－） |  |  |  | 管理費区分５，９
6 | 工場管理費対象額
7 | 工場管理費率
8 | 工場管理費計上額
- 1 -
北牟婁郡 紀北町

## 共通仮設費_4
507-543t000-00134-16-00(0)
|  |  | 共通仮設費 |  | <00>
1 | 主たる工種 単独（当該工事） | 道路維持工事
2 | 主たる工種 合算工事
3 | 対象工事費
4 | 直接工事費
5 | 準備費（処分費）
6 | 事業損失防止施設費
7 | 対象工事費に含まれる処分費 単独（追加工事）
8 | 現工事
9 | 合算工事
10 | 非対象額計（－）
11 | 管理費区分１ |  |  |  |  | 橋梁、ＰＣ桁、門扉、ポンプ等購入費
12 | 管理費区分２，７ |  |  |  |  | 工場原価
13 | 管理費区分５ |  |  |  |  | 一般管理費等のみ対象額
14 | 管理費区分９ |  |  |  |  | 間接費非対象額
15 | 管理費区分Ｔ |  |  |  |  | 全処分費のうち３％または３０００万円を超える額
16 | 対象額支給品（＋）
17 | 無償貸付機械評価額（＋）
18 | 共通仮設費対象額 単独（追加工事）
19 | 現工事
20 | 合算工事
21 | 処分費等を除く共通仮設費対象額 単独（追加工事） |  |  |  |  | 調整工事入力で使用
22 | 現工事
23 | 合算工事
24 | 共通仮設費（率分） 率（補正前） 単独（追加工事）
25 | 現工事
26 | 合算工事
27 | 施工地域等補正 単独（追加工事） |  |  |  |  | *補正係数を乗じる
28 | 現工事
29 | 共通仮設費（率分） 率（補正後） |  |  |  |  | 週休２日制補正係数 1.03有り
30 | 計上額 単独（追加工事）
31 | 現工事
32 | 合算工事
33 | 調整工事計上額
- 1 -
北牟婁郡 紀北町

## 共通仮設費_5
507-543t000-00134-16-00(0)
|  | 共通仮設費 |  | <00>
34 | 現場環境改善費対象工事費
35 | 直接工事費
36 | 非対象額計（－）
37 | 管理費区分１ |  |  |  | 橋梁、ＰＣ桁、門扉、ポンプ等購入費
38 | 管理費区分２，７ |  |  |  | 工場原価
39 | 管理費区分５ |  |  |  | 一般管理費等のみ対象額
40 | 管理費区分９ |  |  |  | 間接費非対象額
41 | 管理費区分Ｔ
42 | 対象額支給品（＋）
43 | 無償貸付機械評価額（＋）
44 | 現場環境改善費対象額（Ｐｉ） 単独（追加工事）
45 | 現工事
46 | 合算工事
47 | 現場環境改善費 率（補正前） 単独（追加工事）
48 | 現工事
49 | 合算工事
50 | 施工地域等補正 単独（追加工事）
51 | 現工事
52 | 現場環境改善費 率（補正後）
53 | 計上額 単独（追加工事）
54 | 現工事
55 | 合算工事
56 | 調整工事計上額
57 | 共通仮設費（積上分）
58 | 運搬費
59 | 準備費・仮設費
60 | 事業損失防止施設費
61 | 安全費
62 | 役務費
63 | 技術管理費
64 | 営繕費
65 | 現場環境改善費
66 | 共通仮設費計
- 2 -
北牟婁郡 紀北町

## 現場管理費_2
507-543t000-00134-16-00(0)
|  |  | 現場管理費 |  | <00>
1 | 主たる工種 | 道路維持工事
2 | 単独（追加工事）純工事費
3 | 単独（追加工事） 直接工事費
4 | 単独（追加工事） 共通仮設費
5 | 非対象額計（－）
6 | 管理費区分２，７ |  |  |  |  | 工場原価
7 | 管理費区分５ |  |  |  |  | 一般管理費等のみ対象額
8 | 管理費区分９ |  |  |  |  | 間接費非対象額
9 | 管理費区分Ｔ |  |  |  |  | 全処分費のうち３％または３０００万円を超える額
10 | 対象額支給品（＋）
11 | 無償貸付機械評価額（＋）
12 | 現場管理費対象純工事費 単独（追加工事）
13 | 現工事
14 | 合算工事
15 | 処分費等を除く 現場管理費対象純工事費 |  |  |  |  | 調整工事入力で使用
16 | 現工事
17 | 合算工事
18 | 率（補正前） 単独（追加工事）
19 | 現工事
20 | 合算工事
21 | 施工地域等補正 単独（追加工事） |  |  |  |  | *補正係数を乗じる
22 | 現工事
23 | 施工時期補正
24 | 緊急工事補正
25 | 真夏日補正
26 | 砂防・地すべり補正 単独（追加工事）
27 | 現工事
28 | 率（補正後） |  |  |  |  | 週休２日制補正係数 1.05有り
29 | 計上額 単独（追加工事）
30 | 現工事
31 | 合算工事
32 | 調整工事計上額
- 1 -
北牟婁郡 紀北町

## 一般管理費等_2
507-543t000-00134-16-00(0)
[5 empty] | 一般管理費等 |  | <00>
所属名 |  |  | 紀北町 建設課 | [5 empty] | 工事番号 |  |  |  | 第 | 回変更
発注年月 |  |  |  | 契約区分 |  |  |  |  | 主工種 | 道路維持工事
| 1 | 工事原価
| 2 | 純工事費
| 3 | 現場管理費
| 4 | 工期延長等に伴う現場維持費
| 5 | 工場製作原価
| 6 | 非対象額計（－）
| 7 | 管理費区分９ | [5 empty] | 支給品を除く間接費非対象額
| 8 | 管理費区分Ｔ | [5 empty] | 全処分費のうち３％または３０００万円を超える額
| 9 | 一般管理費等対象工事原価 単独（追加工事）
| 10 | 現工事
| 11 | 合算工事
| 12 | 処分費等を除く 一般管理費等対象工事原価 | [5 empty] | 調整工事入力で使用
| 13 | 現工事
| 14 | 合算工事
| 15 | 率（補正前） 単独（追加工事）
| 16 | 現工事
| 17 | 合算工事
| 18 | 前払金支出割合による補正係数 単独（追加工事）
| 19 | 現工事
| 20 | 財団法人等による補正係数 単独（追加工事）
| 21 | 現工事
| 22 | 契約保証に係る一般管理費等対象工事原価（当初設計）
| 23 | 契約保証に係る補正値 単独（追加工事）
| 24 | 一般管理費等 率（補正後）
| 25 | 計上額 単独（追加工事）
| 26 | 現工事
| 27 | 合算工事
| 28 | 調整工事計上額
- 1 -
北牟婁郡 紀北町