## 1号箇所
数量計算書 1号箇所

## 林道土工
林道土工数量計算書
林道土工
掘削工
|  |  | 掘削 | V | = | 0.2 | × | 18 | = | 3.6 | = | 4 | m3
残土処理工
|  |  | 整地 | V | = | 3.6 |  |  |  |  | = | 4 | m3
|  |  | 残土処理 | V | = | 3.6 |  |  |  |  | = | 4 | m3

## 舗装工
舗装工数量計算書
舗装工
ｱｽﾌｧﾙﾄ舗装工
|  |  | 不陸整正 | A | = | 2.5 | × | 9 | +( | 2.5 | + | 2.8 | )
|  |  | (補足材無し) |  | × | 0.5 | × | 9 |  |  |  |  | = | 46.35 | = | 46.4 | m2
|  |  | 上層路盤 | A | = | 2.5 | × | 9 | +( | 2.5 | + | 2.8 | )
|  |  | (粒調砕石M-30) |  | × | 0.5 | × | 9 |  |  |  |  | = | 46.35 | = | 46.4 | m2
(t=10㎝)
|  |  | 表層 | A | = | 2.4 | × | 9 | +( | 2.4 | + | 2.7 | )
|  |  | (再生密粒度As) |  | × | 0.5 | × | 9 |  |  |  |  | = | 44.55 | = | 44.6 | m2
(t=5㎝)

## 構造物撤去工
構造物撤去工数量計算書
構造物撤去工
構造物取りこわし工
|  |  | 舗装版切断 | L | = | 2.4 | + | 2.7 |  |  |  |  | = | 5.1 | = | 5 | m
[6 empty] | 起点 |  | 終点
|  |  | 舗装版取りこわし | A | = | 2.4 | × | 9 | +( | 2.4 | + | 2.7 | )
[5 empty] | × | 0.5 | × | 9 |  |  |  |  | = | 44.6 | = | 45 | m2
運搬処理工
|  |  | 殻運搬処理 | V | = | 44.6 | × | 0.05 |  |  |  |  | = | 2.2 | = | 2 | m3
(As)

## 2号箇所
数量計算書 2号箇所

## 林道土工 (2)
林道土工数量計算書
林道土工
掘削工
|  |  | 掘削 |  |  | V | = | 34.5 | [6 empty] | = | 35 |  | m3
残土処理工
|  |  | 整地 |  |  | V | = | 34.5 | [6 empty] | = | 35 |  | m3
|  |  | 残土処理 |  |  | V | = | 34.5 | [6 empty] | = | 35 |  | m3
各 種 数 量 計 算 書
測 点 |  |  |  | 延 長 | 掘 削
[5 empty] | 断 面 |  | 平均断面 |  | 体 積 | 断 面 | 平均断面 | 体 積 | 断 面 | 平均断面 |  |  | 体 積
No.0 |  |  |  | ― | 0.3 |  | ― |  | ―
|  |  |  | 20 |  |  | 0.35 |  | 7
No.1 |  |  |  |  | 0.4
|  |  |  | 20 |  |  | 0.3 |  | 6
No.2 |  |  |  |  | 0.2
|  |  |  | 20 |  |  | 0.25 |  | 5
No.3 |  |  |  |  | 0.3
|  |  |  | 20 |  |  | 0.25 |  | 5
No.4 |  |  |  |  | 0.2
|  |  |  | 10 |  |  | 0.25 |  | 2.5
No.4 +10.00 |  |  |  |  | 0.3
|  |  |  | 10 |  |  | 0.3 |  | 3
No.5 |  |  |  |  | 0.3
|  |  |  | 20 |  |  | 0.3 |  | 6
No.6 |  |  |  |  | 0.3
合 計 |  |  |  | 120 |  |  |  |  | 34.5

## 舗装工 (2)
舗装工数量計算書
舗装工
ｱｽﾌｧﾙﾄ舗装工
|  |  | 不陸整正 |  |  | A | = | 334.25 | [6 empty] | = | 334.3 |  | m2
(補足材無し)
|  |  | 上層路盤 |  |  | A | = | 334.25 | [6 empty] | = | 334.3 |  | m2
(粒調砕石M-30)
(t=10㎝)
|  |  | 表層 |  |  | A | = | 322.25 | [6 empty] | = | 322.3 |  | m2
(再生密粒度As)
(t=5㎝)
各 種 数 量 計 算 書
測 点 |  |  |  | 延 長 | 不陸整正
[5 empty] | 幅 |  | 平均幅 |  | 面 積 | 幅 | 平均幅 | 面 積 | 断 面 | 平均断面 |  |  | 体 積
No.0 |  |  |  | ― | 2.8 |  | ― |  | ―
|  |  |  | 20 |  |  | 2.8 |  | 56
No.1 |  |  |  |  | 2.8
|  |  |  | 20 |  |  | 2.8 |  | 56
No.2 |  |  |  |  | 2.8
|  |  |  | 20 |  |  | 2.8 |  | 56
No.3 |  |  |  |  | 2.8
|  |  |  | 20 |  |  | 2.75 |  | 55
No.4 |  |  |  |  | 2.7
|  |  |  | 10 |  |  | 2.775 |  | 27.75
No.4 +10.00 |  |  |  |  | 2.85
|  |  |  | 10 |  |  | 2.8 |  | 28
No.5 |  |  |  |  | 2.75
|  |  |  | 20 |  |  | 2.775 |  | 55.5
No.6 |  |  |  |  | 2.8
合 計 |  |  |  | 120 |  |  |  |  | 334.25
各 種 数 量 計 算 書
測 点 |  |  |  | 延 長 | 路 盤 |  |  |  |  | 表 層
[5 empty] | 幅 |  | 平均幅 |  | 面 積 | 幅 | 平均幅 | 面 積 | 断 面 | 平均断面 |  |  | 体 積
No.0 |  |  |  | ― | 2.8 |  | ― |  | ― | 2.7 | ― | ―
|  |  |  | 20 |  |  | 2.8 |  | 56 |  | 2.7 | 54
No.1 |  |  |  |  | 2.8 |  |  |  |  | 2.7
|  |  |  | 20 |  |  | 2.8 |  | 56 |  | 2.7 | 54
No.2 |  |  |  |  | 2.8 |  |  |  |  | 2.7
|  |  |  | 20 |  |  | 2.8 |  | 56 |  | 2.7 | 54
No.3 |  |  |  |  | 2.8 |  |  |  |  | 2.7
|  |  |  | 20 |  |  | 2.75 |  | 55 |  | 2.65 | 53
No.4 |  |  |  |  | 2.7 |  |  |  |  | 2.6
|  |  |  | 10 |  |  | 2.775 |  | 27.75 |  | 2.675 | 26.75
No.4 +10.00 |  |  |  |  | 2.85 |  |  |  |  | 2.75
|  |  |  | 10 |  |  | 2.8 |  | 28 |  | 2.7 | 27
No.5 |  |  |  |  | 2.75 |  |  |  |  | 2.65
|  |  |  | 20 |  |  | 2.775 |  | 55.5 |  | 2.675 | 53.5
No.6 |  |  |  |  | 2.8 |  |  |  |  | 2.7
合 計 |  |  |  | 120 |  |  |  |  | 334.25 |  |  | 322.25

## 構造物撤去工 (2)
構造物撤去工数量計算書
構造物撤去工
構造物取りこわし工
|  |  | 舗装版切断 |  |  | L | = | 2.7 |  | + | 2.7 |  |  |  |  | = | 5.4 |  | = | 5 |  | m
[8 empty] | 起点 |  |  | 終点
|  |  | 舗装版取りこわし |  |  | A | = | 322.25 | [10 empty] | = | 322 |  | m2
運搬処理工
|  |  | 殻運搬処理 |  |  | V | = | 322.25 |  | × | 0.05 |  |  |  |  | = | 16.1 |  | = | 16 |  | m3
(As)
各 種 数 量 計 算 書
測 点 |  |  |  | 延 長 | 舗装版破砕
[5 empty] | 幅 |  | 平均幅 |  | 面 積 |  |  | 幅 | 平均幅 | 面 積 | 断 面 |  |  | 平均断面 |  |  | 体 積
No.0 |  |  |  | ― | 2.7 |  | ― |  | ―
|  |  |  | 20 |  |  | 2.7 |  | 54
No.1 |  |  |  |  | 2.7
|  |  |  | 20 |  |  | 2.7 |  | 54
No.2 |  |  |  |  | 2.7
|  |  |  | 20 |  |  | 2.7 |  | 54
No.3 |  |  |  |  | 2.7
|  |  |  | 20 |  |  | 2.65 |  | 53
No.4 |  |  |  |  | 2.6
|  |  |  | 10 |  |  | 2.675 |  | 26.75
No.4 +10.00 |  |  |  |  | 2.75
|  |  |  | 10 |  |  | 2.7 |  | 27
No.5 |  |  |  |  | 2.65
|  |  |  | 20 |  |  | 2.675 |  | 53.5
No.6 |  |  |  |  | 2.7
合 計 |  |  |  | 120 |  |  |  |  | 322.25

## 3号箇所
数量計算書 3号箇所

## 林道土工 (3)
林道土工数量計算書
林道土工
掘削工
|  |  | 掘削 |  |  | V | = | 30.1 | [6 empty] | = | 30 |  | m3
残土処理工
|  |  | 整地 |  |  | V | = | 30.1 | [6 empty] | = | 30 |  | m3
|  |  | 残土処理 |  |  | V | = | 30.1 | [6 empty] | = | 30 |  | m3
各 種 数 量 計 算 書
測 点 |  |  |  | 延 長 | 掘 削
[5 empty] | 断 面 |  | 平均断面 |  | 体 積 | 断 面 | 平均断面 | 体 積 | 断 面 | 平均断面 |  |  | 体 積
No.0 |  |  |  | ― | 0.7 |  | ― |  | ―
|  |  |  | 5.3 |  |  | 0.5 |  | 2.7
No.0 +5.30 |  |  |  |  | 0.3
|  |  |  | 14.7 |  |  | 0.3 |  | 4.4
No.1 |  |  |  |  | 0.3
|  |  |  | 20 |  |  | 0.25 |  | 5
No.2 |  |  |  |  | 0.2
|  |  |  | 13 |  |  | 0.2 |  | 2.6
No.2 +13.00 |  |  |  |  | 0.2
|  |  |  | 7 |  |  | 0.2 |  | 1.4
No.3 |  |  |  |  | 0.2
|  |  |  | 20 |  |  | 0.3 |  | 6
No.4 |  |  |  |  | 0.4
|  |  |  | 15.5 |  |  | 0.4 |  | 6.2
No.4 +15.50 |  |  |  |  | 0.4
|  |  |  | 4.5 |  |  | 0.4 |  | 1.8
No.5 |  |  |  |  | 0.4
合 計 |  |  |  | 100 |  |  |  |  | 30.1

## 舗装工 (3)
舗装工数量計算書
舗装工
ｱｽﾌｧﾙﾄ舗装工
|  |  | 不陸整正 |  |  | A | = | 280.62 |  | + | 23.24 |  | +( |  | 5.1 | + | 7.6 |  | )
(補足材無し)
[7 empty] | × | 0.05 | [10 empty] | = | 304.5 |  | = | 304.5 |  | m2
|  |  | 上層路盤 |  |  | A | = | 280.62 |  | + | 23.24 |  | +( |  | 5.1 | + | 7.6 |  | )
(粒調砕石M-30)
|  |  | (t=10㎝) |  |  |  | × | 0.05 | [10 empty] | = | 304.5 |  | = | 304.5 |  | m2
|  |  | 表層 |  |  | A | = | 271.64 |  | + | 23.24 | [7 empty] | = | 294.88 |  | = | 294.9 |  | m2
(再生密粒度As)
(t=5㎝)
各 種 数 量 計 算 書
測 点 |  |  |  | 延 長 | 不陸整正
[5 empty] | 幅 |  | 平均幅 |  | 面 積 |  |  | 幅 |  | 平均幅 |  | 面 積 |  | 断 面 |  |  | 平均断面 |  |  | 体 積
No.0 |  |  |  | ― | ― |  | ― |  | ―
|  |  |  | 5.3 |  |  | ― |  | ―
No.0 +5.30 |  |  |  |  | 2.9
|  |  |  | 14.7 |  |  | 2.95 |  | 43.37
No.1 |  |  |  |  | 3
|  |  |  | 20 |  |  | 3.05 |  | 61
No.2 |  |  |  |  | 3.1
|  |  |  | 13 |  |  | 2.825 |  | 36.73
No.2 +13.00 |  |  |  |  | 2.55
|  |  |  | 7 |  |  | 2.625 |  | 18.38
No.3 |  |  |  |  | 2.7
|  |  |  | 20 |  |  | 2.875 |  | 57.5
No.4 |  |  |  |  | 3.05
|  |  |  | 15.5 |  |  | 3.075 |  | 47.66
No.4 +15.50 |  |  |  |  | 3.1
|  |  |  | 4.5 |  |  | 3.55 |  | 15.98
No.5 |  |  |  |  | 4
合 計 |  |  |  | 100 |  |  |  |  | 280.62
各 種 数 量 計 算 書
測 点 |  |  |  | 延 長 | 路 盤 | [6 empty] | 表 層
[5 empty] | 幅 |  | 平均幅 |  | 面 積 |  |  | 幅 |  | 平均幅 |  | 面 積 |  | 断 面 |  |  | 平均断面 |  |  | 体 積
No.0 |  |  |  | ― | ― |  | ― |  | ― |  |  | ― |  | ― |  | ―
|  |  |  | 5.3 |  |  | ― |  | ― |  |  |  |  | ― |  | ―
No.0 +5.30 |  |  |  |  | 2.9 | [6 empty] | 2.8
|  |  |  | 14.7 |  |  | 2.95 |  | 43.37 |  |  |  |  | 2.85 |  | 41.9
No.1 |  |  |  |  | 3 | [6 empty] | 2.9
|  |  |  | 20 |  |  | 3.05 |  | 61 |  |  |  |  | 2.95 |  | 59
No.2 |  |  |  |  | 3.1 | [6 empty] | 3
|  |  |  | 13 |  |  | 2.825 |  | 36.73 |  |  |  |  | 2.75 |  | 35.75
No.2 +13.00 |  |  |  |  | 2.55 | [6 empty] | 2.5
|  |  |  | 7 |  |  | 2.625 |  | 18.38 |  |  |  |  | 2.55 |  | 17.85
No.3 |  |  |  |  | 2.7 | [6 empty] | 2.6
|  |  |  | 20 |  |  | 2.875 |  | 57.5 |  |  |  |  | 2.775 |  | 55.5
No.4 |  |  |  |  | 3.05 | [6 empty] | 2.95
|  |  |  | 15.5 |  |  | 3.075 |  | 47.66 |  |  |  |  | 2.975 |  | 46.11
No.4 +15.50 |  |  |  |  | 3.1 | [6 empty] | 3
|  |  |  | 4.5 |  |  | 3.55 |  | 15.98 |  |  |  |  | 3.45 |  | 15.53
No.5 |  |  |  |  | 4 | [6 empty] | 3.9
合 計 |  |  |  | 100 |  |  |  |  | 280.62 | [6 empty] | 271.64

## As面積計算書(ﾍﾛﾝ)
アスファルト舗装面積計算書
(アスファルト舗装展開図より)
測 点 | a (m) | b (m) | c (m) | 面 積 (㎡) | 摘 要
1 | 7.2 | 7.25 | 0.2 | 0.7
2 | 7.25 | 5.2 | 2.3 | 3.19
3 | 5.2 | 4.6 | 2.3 | 5.29
4 | 4.6 | 5.15 | 1.6 | 3.61
5 | 5.15 | 5.1 | 3.55 | 8.53
6 | 3.55 | 2.8 | 1.45 | 1.92
|  |  | 合計 | 23.24

## 構造物撤去工 (3)
構造物撤去工数量計算書
構造物撤去工
構造物取りこわし工
|  |  | 舗装版切断 |  |  | L | = | 7.2 |  | + | 3.9 |  |  |  |  | = | 11.1 |  | = | 11 |  | m
[8 empty] | 起点 |  |  | 終点
|  |  | 舗装版取りこわし |  |  | A | = | 271.64 |  | + | 23.24 |  |  |  |  | = | 294.9 |  | = | 295 |  | m2
運搬処理工
|  |  | 殻運搬処理 |  |  | V | = | 294.9 |  | × | 0.05 |  |  |  |  | = | 14.7 |  | = | 15 |  | m3
(As)
各 種 数 量 計 算 書
測 点 |  |  |  | 延 長 | 舗装版破砕
[5 empty] | 幅 |  | 平均幅 |  | 面 積 |  |  | 幅 | 平均幅 | 面 積 | 断 面 |  |  | 平均断面 |  |  | 体 積
No.0 |  |  |  | ― | ― |  | ― |  | ―
|  |  |  | 5.3 |  |  | ― |  | ―
No.0 +5.30 |  |  |  |  | 2.8
|  |  |  | 14.7 |  |  | 2.85 |  | 41.9
No.1 |  |  |  |  | 2.9
|  |  |  | 20 |  |  | 2.95 |  | 59
No.2 |  |  |  |  | 3
|  |  |  | 13 |  |  | 2.75 |  | 35.75
No.2 +13.00 |  |  |  |  | 2.5
|  |  |  | 7 |  |  | 2.55 |  | 17.85
No.3 |  |  |  |  | 2.6
|  |  |  | 20 |  |  | 2.775 |  | 55.5
No.4 |  |  |  |  | 2.95
|  |  |  | 15.5 |  |  | 2.975 |  | 46.11
No.4 +15.50 |  |  |  |  | 3
|  |  |  | 4.5 |  |  | 3.45 |  | 15.53
No.5 |  |  |  |  | 3.9
合 計 |  |  |  | 100 |  |  |  |  | 271.64