## 土工
道路土工数量計算書
道路土工
掘削工
|  | 掘削 |  |  | 張ｺﾝｸﾘｰﾄより
|  |  | V | = | 94.75 | × | 0.1 | = | 9.48 | = | 9.5 | m3
残土処理工
|  | 整地 |  |  | 掘削
|  |  | V | = | 9.48 |  |  | = | 9.5 | = | 9.5 | m3
残土処理
|  |  | V | = |  |  |  |  | 9.5 | = | 9.5 | m3

## 法面工
法面工数量計算書
法面工
防草ｺﾝｸﾘｰﾄ
張ｺﾝｸﾘｰﾄ(1)
|  |  | A1 | = |  | 2.2 |  | × |  | 10 | [14 empty] | = | 22
|  |  | A2 | = ( |  | 2.2 |  | + |  | 1.9 |  | ) / |  | 2 |  | × |  | 10 | [6 empty] | = | 20.5
[23 empty] | Σ |  | = | 42.5
張ｺﾝｸﾘｰﾄ(2)
|  |  | A3 | = ( |  | 2.35 |  | + |  | 2.6 |  | ) / |  | 2 |  | × |  | 10 | [6 empty] | = | 24.75
|  |  | A4 | = ( |  | 2.6 |  | + |  | 2.9 |  | ) / |  | 2 |  | × |  | 10 | [6 empty] | = | 27.5
[23 empty] | Σ |  | = | 52.25
|  |  | A | = | 42.5 |  | + |  | 52.25 | [15 empty] | = | 94.75 | = | 95 | m2
型枠
|  |  | A | = ( | 2.3 |  | + |  | 2.9 |  | )× |  | 0.1 | [11 empty] | = | 0.52 | = | 0.52 | m2
目地材
|  |  | A | = ( | 2.2 |  | + |  | 1.9 |  | + |  | 2.35 |  | + |  | 2.6 |  |  | ) × | 0.1 |  |  |  | = | 0.905 | = | 0.905 | m2
| 面積計算 | [28 empty] | 面積計算
[7 empty] | a | [5 empty] | b | [5 empty] | c |  |  | s |  |  |  | S | [5 empty] | a | b | c | s |  | S
|  |  |  | 1 | [17 empty] | 0 |  |  |  | 0 |  |  |  |  | 1 |  |  |  | 0 |  | 0
|  |  |  | 2 | [17 empty] | 0 |  |  |  | 0 |  |  |  |  | 2 |  |  |  | 0 |  | 0
|  |  |  | 3 | [17 empty] | 0 |  |  |  | 0 |  |  |  |  | 3 |  |  |  | 0 |  | 0
|  |  |  | 4 | [17 empty] | 0 |  |  |  | 0 |  |  |  |  | 4 |  |  |  | 0 |  | 0
|  |  |  | 5 | [17 empty] | 0 |  |  |  | 0 |  |  |  |  | 5 |  |  |  | 0 |  | 0
|  |  |  | 6 | [17 empty] | 0 |  |  |  | 0 |  |  |  |  | 6 |  |  |  | 0 |  | 0
|  |  |  | 7 | [17 empty] | 0 |  |  |  | 0 |  |  |  |  | 7 |  |  |  | 0 |  | 0
|  |  |  | 8 | [17 empty] | 0 |  |  |  | 0 |  |  |  |  | 8 |  |  |  | 0 |  | 0
|  |  |  | 9 | [17 empty] | 0 |  |  |  | 0 |  |  |  |  | 9 |  |  |  | 0 |  | 0
|  |  |  | 10 | [17 empty] | 0 |  |  |  | 0 |  |  |  |  | 10 |  |  |  | 0 |  | 0
|  |  |  | 11 | [17 empty] | 0 |  |  |  | 0 |  |  |  |  | 11 |  |  |  | 0 |  | 0
|  |  |  | 12 | [17 empty] | 0 |  |  |  | 0 |  |  |  |  | 12 |  |  |  | 0 |  | 0
|  |  |  | 13 | [17 empty] | 0 |  |  |  | 0 |  |  |  |  | 13 |  |  |  | 0 |  | 0
|  |  |  | 14 | [17 empty] | 0 |  |  |  | 0 |  |  |  |  | 14 |  |  |  | 0 |  | 0
|  |  |  | 15 | [17 empty] | 0 |  |  |  | 0 |  |  |  |  | 15 |  |  |  | 0 |  | 0
|  |  |  | 16 | [17 empty] | 0 |  |  |  | 0 |  |  |  |  | 16 |  |  |  | 0 |  | 0
|  |  |  | 17 | [17 empty] | 0 |  |  |  | 0 |  |  |  |  | 17 |  |  |  | 0 |  | 0
|  |  |  | 18 | [17 empty] | 0 |  |  |  | 0 |  |  |  |  | 18 |  |  |  | 0 |  | 0
|  |  |  | 19 | [17 empty] | 0 |  |  |  | 0 |  |  |  |  | 19 |  |  |  | 0 |  | 0
|  |  |  | 20 | [17 empty] | 0 |  |  |  | 0 |  |  |  |  | 20 |  |  |  | 0 |  | 0
|  |  |  | 21 | [17 empty] | 0 |  |  |  | 0 |  |  |  |  | 21 |  |  |  | 0 |  | 0
|  |  |  | 22 | [17 empty] | 0 |  |  |  | 0 |  |  |  |  | 22 |  |  |  | 0 |  | 0
|  |  |  | 23 | [17 empty] | 0 |  |  |  | 0 |  |  |  |  | 23 |  |  |  | 0 |  | 0
|  |  |  | 24 | [17 empty] | 0 |  |  |  | 0 |  |  |  |  | 24 |  |  |  | 0 |  | 0
|  |  |  | 25 | [17 empty] | 0 |  |  |  | 0 |  |  |  |  | 25 |  |  |  | 0 |  | 0
|  |  |  | 26 | [17 empty] | 0 |  |  |  | 0 |  |  |  |  | 26 |  |  |  | 0 |  | 0
|  |  |  | 27 | [17 empty] | 0 |  |  |  | 0 |  |  |  |  | 27 |  |  |  | 0 |  | 0
|  |  |  | 28 | [17 empty] | 0 |  |  |  | 0 |  |  |  |  | 28 |  |  |  | 0 |  | 0
|  |  |  | 29 | [17 empty] | 0 |  |  |  | 0 |  |  |  |  | 29 |  |  |  | 0 |  | 0
[24 empty] | 計 |  | 0 | [9 empty] | 計 | 0

## 防護柵工
防護柵工数量計算書
防護柵工
路側防護柵工
ｶﾞｰﾄﾞﾚｰﾙ部材撤去・設置
[5 empty] | 張ｺﾝｸﾘｰﾄ(1) |  |  | 張ｺﾝｸﾘｰﾄ(2)
|  |  | L | = | 24 |  | + | 24 |  |  |  |  | = | 48 | = | 48 | m
| 面積計算 | [16 empty] | 面積計算
[6 empty] | a |  |  | b | c | s |  |  | S | [5 empty] | a | b | c | s |  | S
|  |  |  | 1 | [6 empty] | 0 |  |  | 0 |  |  |  |  | 1 |  |  |  | 0 |  | 0
|  |  |  | 2 | [6 empty] | 0 |  |  | 0 |  |  |  |  | 2 |  |  |  | 0 |  | 0
|  |  |  | 3 | [6 empty] | 0 |  |  | 0 |  |  |  |  | 3 |  |  |  | 0 |  | 0
|  |  |  | 4 | [6 empty] | 0 |  |  | 0 |  |  |  |  | 4 |  |  |  | 0 |  | 0
|  |  |  | 5 | [6 empty] | 0 |  |  | 0 |  |  |  |  | 5 |  |  |  | 0 |  | 0
|  |  |  | 6 | [6 empty] | 0 |  |  | 0 |  |  |  |  | 6 |  |  |  | 0 |  | 0
|  |  |  | 7 | [6 empty] | 0 |  |  | 0 |  |  |  |  | 7 |  |  |  | 0 |  | 0
|  |  |  | 8 | [6 empty] | 0 |  |  | 0 |  |  |  |  | 8 |  |  |  | 0 |  | 0
|  |  |  | 9 | [6 empty] | 0 |  |  | 0 |  |  |  |  | 9 |  |  |  | 0 |  | 0
|  |  |  | 10 | [6 empty] | 0 |  |  | 0 |  |  |  |  | 10 |  |  |  | 0 |  | 0
|  |  |  | 11 | [6 empty] | 0 |  |  | 0 |  |  |  |  | 11 |  |  |  | 0 |  | 0
|  |  |  | 12 | [6 empty] | 0 |  |  | 0 |  |  |  |  | 12 |  |  |  | 0 |  | 0
|  |  |  | 13 | [6 empty] | 0 |  |  | 0 |  |  |  |  | 13 |  |  |  | 0 |  | 0
|  |  |  | 14 | [6 empty] | 0 |  |  | 0 |  |  |  |  | 14 |  |  |  | 0 |  | 0
|  |  |  | 15 | [6 empty] | 0 |  |  | 0 |  |  |  |  | 15 |  |  |  | 0 |  | 0
|  |  |  | 16 | [6 empty] | 0 |  |  | 0 |  |  |  |  | 16 |  |  |  | 0 |  | 0
|  |  |  | 17 | [6 empty] | 0 |  |  | 0 |  |  |  |  | 17 |  |  |  | 0 |  | 0
|  |  |  | 18 | [6 empty] | 0 |  |  | 0 |  |  |  |  | 18 |  |  |  | 0 |  | 0
|  |  |  | 19 | [6 empty] | 0 |  |  | 0 |  |  |  |  | 19 |  |  |  | 0 |  | 0
|  |  |  | 20 | [6 empty] | 0 |  |  | 0 |  |  |  |  | 20 |  |  |  | 0 |  | 0
|  |  |  | 21 | [6 empty] | 0 |  |  | 0 |  |  |  |  | 21 |  |  |  | 0 |  | 0
|  |  |  | 22 | [6 empty] | 0 |  |  | 0 |  |  |  |  | 22 |  |  |  | 0 |  | 0
|  |  |  | 23 | [6 empty] | 0 |  |  | 0 |  |  |  |  | 23 |  |  |  | 0 |  | 0
|  |  |  | 24 | [6 empty] | 0 |  |  | 0 |  |  |  |  | 24 |  |  |  | 0 |  | 0
|  |  |  | 25 | [6 empty] | 0 |  |  | 0 |  |  |  |  | 25 |  |  |  | 0 |  | 0
|  |  |  | 26 | [6 empty] | 0 |  |  | 0 |  |  |  |  | 26 |  |  |  | 0 |  | 0
|  |  |  | 27 | [6 empty] | 0 |  |  | 0 |  |  |  |  | 27 |  |  |  | 0 |  | 0
|  |  |  | 28 | [6 empty] | 0 |  |  | 0 |  |  |  |  | 28 |  |  |  | 0 |  | 0
|  |  |  | 29 | [6 empty] | 0 |  |  | 0 |  |  |  |  | 29 |  |  |  | 0 |  | 0
[12 empty] | 計 |  | 0 | [9 empty] | 計 | 0

## 除草工
除草工数量計算書
除草工
道路除草工
|  | 道路除草 |  |  |  | 道路除草(1) |  |  |  | 道路除草(2) |  |  |  | 道路除草(3)
|  |  | A | = |  | 2.3 | × | 194 | + | 1.3 | × | 228 | + | 1.4 | × | 35
道路除草(4)
[5 empty] | + | 2.1 | × | 124 | [8 empty] | = | 1052 | = | 1100 | m2
除草処分
|  |  | W | = | [14 empty] | = | 2 | t