## 舗装工 (1)
舗装工数量計算書
舗装工
舗装準備工
|  | 不陸整正 | [6 empty] | 取付舗装
|  |  | A | = | 239.2 |  | + |  | 4.65 |  |  | × |  | 2 | [7 empty] | = | 248.5 |  | = | 249 | m2
(補足材厚)
[8 empty] | t |  | = | 3.1 |  |  |  | / | 248.5 |  | × | 1000 |  |  | = |  | 12 | mm
ｱｽﾌｧﾙﾄ舗装工
|  | 表層 | [6 empty] | 取付舗装
|  |  | A | = | 239.2 |  | + |  | 4.65 |  |  | × |  | 2 | [7 empty] | = | 248.5 |  | = | 249 | m2
| 面積計算 | [26 empty] | 面積計算
[6 empty] | a | [6 empty] | b |  |  |  | c |  |  | s |  |  | S | [6 empty] | a | b | c | s |  | S
|  |  |  | 1 | [15 empty] | 0 |  |  | 0 | [5 empty] | 1 |  |  |  | 0 |  | 0
|  |  |  | 2 | [15 empty] | 0 |  |  | 0 | [5 empty] | 2 |  |  |  | 0 |  | 0
|  |  |  | 3 | [15 empty] | 0 |  |  | 0 | [5 empty] | 3 |  |  |  | 0 |  | 0
|  |  |  | 4 | [15 empty] | 0 |  |  | 0 | [5 empty] | 4 |  |  |  | 0 |  | 0
|  |  |  | 5 | [15 empty] | 0 |  |  | 0 | [5 empty] | 5 |  |  |  | 0 |  | 0
|  |  |  | 6 | [15 empty] | 0 |  |  | 0 | [5 empty] | 6 |  |  |  | 0 |  | 0
|  |  |  | 7 | [15 empty] | 0 |  |  | 0 | [5 empty] | 7 |  |  |  | 0 |  | 0
|  |  |  | 8 | [15 empty] | 0 |  |  | 0 | [5 empty] | 8 |  |  |  | 0 |  | 0
|  |  |  | 9 | [15 empty] | 0 |  |  | 0 | [5 empty] | 9 |  |  |  | 0 |  | 0
|  |  |  | 10 | [15 empty] | 0 |  |  | 0 | [5 empty] | 10 |  |  |  | 0 |  | 0
|  |  |  | 11 | [15 empty] | 0 |  |  | 0 | [5 empty] | 11 |  |  |  | 0 |  | 0
|  |  |  | 12 | [15 empty] | 0 |  |  | 0 | [5 empty] | 12 |  |  |  | 0 |  | 0
|  |  |  | 13 | [15 empty] | 0 |  |  | 0 | [5 empty] | 13 |  |  |  | 0 |  | 0
|  |  |  | 14 | [15 empty] | 0 |  |  | 0 | [5 empty] | 14 |  |  |  | 0 |  | 0
|  |  |  | 15 | [15 empty] | 0 |  |  | 0 | [5 empty] | 15 |  |  |  | 0 |  | 0
|  |  |  | 16 | [15 empty] | 0 |  |  | 0 | [5 empty] | 16 |  |  |  | 0 |  | 0
|  |  |  | 17 | [15 empty] | 0 |  |  | 0 | [5 empty] | 17 |  |  |  | 0 |  | 0
|  |  |  | 18 | [15 empty] | 0 |  |  | 0 | [5 empty] | 18 |  |  |  | 0 |  | 0
|  |  |  | 19 | [15 empty] | 0 |  |  | 0 | [5 empty] | 19 |  |  |  | 0 |  | 0
|  |  |  | 20 | [15 empty] | 0 |  |  | 0 | [5 empty] | 20 |  |  |  | 0 |  | 0
|  |  |  | 21 | [15 empty] | 0 |  |  | 0 | [5 empty] | 21 |  |  |  | 0 |  | 0
|  |  |  | 22 | [15 empty] | 0 |  |  | 0 | [5 empty] | 22 |  |  |  | 0 |  | 0
|  |  |  | 23 | [15 empty] | 0 |  |  | 0 | [5 empty] | 23 |  |  |  | 0 |  | 0
|  |  |  | 24 | [15 empty] | 0 |  |  | 0 | [5 empty] | 24 |  |  |  | 0 |  | 0
|  |  |  | 25 | [15 empty] | 0 |  |  | 0 | [5 empty] | 25 |  |  |  | 0 |  | 0
|  |  |  | 26 | [15 empty] | 0 |  |  | 0 | [5 empty] | 26 |  |  |  | 0 |  | 0
|  |  |  | 27 | [15 empty] | 0 |  |  | 0 | [5 empty] | 27 |  |  |  | 0 |  | 0
|  |  |  | 28 | [15 empty] | 0 |  |  | 0 | [5 empty] | 28 |  |  |  | 0 |  | 0
|  |  |  | 29 | [15 empty] | 0 |  |  | 0 | [5 empty] | 29 |  |  |  | 0 |  | 0
[21 empty] | 計 |  | 0 | [10 empty] | 計 | 0

## 舗装計
|  |  | 舗 装 準 備 工 数 量 計 算 書 | [7 empty] | ｱ ｽ ﾌ ｧ ﾙ ﾄ 舗 装 工 数 量 計 算 書
測 点 | 距離 | 不陸整正 |  |  | 補足材 |  |  | 測 点 | 距離 | 表 層
|  | 幅員 | 平均幅員 | 面積 | 断面 | 平均断面 | 立積 |  |  | 幅員 | 平均幅員 | 面積
| m | m | m | m2 | m2 | m2 | m3 |  | m | m | m | m2
No.0 |  | 4.9 |  |  | 0.15 | - | - | No.0 |  | 4.9
No.0+12.30 | 12.3 | 5 | 4.95 | 60.9 | 0.15 | 0.15 | 1.8 | No.0+12.30 | 12.3 | 5 | 4.95 | 60.9
No.0+13.60 | 1.3 | 4.65 | 4.825 | 6.3 | 0 | 0.075 | 0.1 | No.0+13.60 | 1.3 | 4.65 | 4.825 | 6.3
No.1 | 6.4 | 4.8 | 4.725 | 30.2 | 0.03 | 0.015 | 0.1 | No.1 | 6.4 | 4.8 | 4.725 | 30.2
No.2 | 20 | 4.7 | 4.75 | 95 | 0 | 0.015 | 0.3 | No.2 | 20 | 4.7 | 4.75 | 95
No.2+10.00 | 10 | 4.65 | 4.675 | 46.8 | 0.15 | 0.075 | 0.8 | No.2+10.00 | 10 | 4.65 | 4.675 | 46.8
計 | 50 |  |  | 239.2 |  |  | 3.1 | 計 | 50 |  |  | 239.2

## 構造物撤去工 (1)
構造物撤去工数量計算書
構造物撤去工
舗装版切断
|  |  | L | = | 4.65 | [14 empty] | = |  | 4.7 | = | 4.7 | m
| 舗装版破砕 | [7 empty] | 取付舗装
|  |  | A | = | 239.2 |  |  | + | 4.65 |  |  | × |  | 2 | [5 empty] | = |  | 248.5 | = | 250 | m2
運搬処理工
殻運搬
|  | As | [5 empty] | V |  | = | 248.5 |  |  |  | × | 0.08 |  |  |  | = |  | 19.9 | = | 19.9 | m3
殻処分
|  | As | [5 empty] | V | [11 empty] | = |  | 19.9 | = | 19.9 | m3
各 種 数 量 計 算 書
測 点 |  |  |  | 延 長 |  | 舗装版破砕(AS)
[6 empty] | 幅 |  |  |  | 平均幅 |  |  |  | 面 積
NO.0 |  |  |  | - |  | 4.9 |  |  |  | - |  |  |  | -
|  |  |  | 20 | [5 empty] | 4.825 |  |  |  | 96.5
NO.1 | [5 empty] | 4.75
|  |  |  | 20 | [5 empty] | 4.85 |  |  |  | 97
NO.2 | [5 empty] | 4.95
|  |  |  | 4 | [5 empty] | 4.475 |  |  |  | 17.9
NO.2 + 4.00 | [5 empty] | 4
合 計 |  |  |  | 44 | [9 empty] | 211.4
各 種 数 量 計 算 書
測 点 |  |  |  | 延 長 |  | ｺﾝｸﾘｰﾄ取壊し(張ｺﾝ)
[6 empty] | 幅 |  |  |  | 平均幅 |  |  |  | 面 積
No.0 |  |  |  | - |  | 0.3 |  |  |  | - |  |  |  | -
|  |  |  | 20 | [5 empty] | 0.275 |  |  |  | 5.5
No.1 | [5 empty] | 0.25
|  |  |  | 20 | [5 empty] | 0.25 |  |  |  | 5
No.2 | [5 empty] | 0.25
|  |  |  | 20 | [5 empty] | 0.2 |  |  |  | 4
No.3 | [5 empty] | 0.15
|  |  |  | 20 | [5 empty] | 0.175 |  |  |  | 3.5
No.4 | [5 empty] | 0.2
|  |  |  | 20 | [5 empty] | 0.2 |  |  |  | 4
No.5 | [5 empty] | 0.2
|  |  |  | 20 | [5 empty] | 0.2 |  |  |  | 4
No.6 | [5 empty] | 0.2
|  |  |  | 20 | [5 empty] | 0.175 |  |  |  | 3.5
No.7 | [5 empty] | 0.15
|  |  |  | 20 | [5 empty] | 0.175 |  |  |  | 3.5
No.8 | [5 empty] | 0.2
|  |  |  | 19.7 | [5 empty] | 0.2 |  |  |  | 3.9
No.8 +19.70 | [5 empty] | 0.2
|  |  |  | 0.3 |  | - |  |  |  | - |  |  |  | -
No.9 | [5 empty] | -
|  |  |  | 0.6 | [5 empty] | - |  |  |  | -
No.9 + 0.60 | [5 empty] | -
|  |  |  | 1.6 |  | 0.3 |  |  |  | 0.3 |  |  |  | 0.5
No.9 + 2.20 | [5 empty] | 0.3
合 計 |  |  |  | 182.2 | [9 empty] | 37.4
| 面積計算 | [24 empty] | 面積計算
[7 empty] | a | [5 empty] | b |  |  |  | c | s |  |  | S | [6 empty] | a | b | c | s |  | S
|  |  |  | 1 |  |  | 1.2 | [5 empty] | 3.1 |  |  |  | 3.1 |  |  |  | #VALUE! | [5 empty] | 1 | 1.2 | 3.1 | 3.1 |  |  | #VALUE!
|  |  |  | 2 |  |  | 3.1 | [5 empty] | 0.8 |  |  |  | 3.8 | 3.85 |  |  | 0.7 | [5 empty] | 2 | 3.1 | 0.8 | 3.8 | 3.85 |  | 0.7
|  |  |  | 3 |  |  | 3.8 | [5 empty] | 3.35 |  |  |  | 0.6 | 3.875 |  |  | 0.7 | [5 empty] | 3 | 3.8 | 3.35 | 0.6 | 3.875 |  | 0.7
|  |  |  | 4 | [13 empty] | 0 |  |  | 0 | [5 empty] | 4 |  |  |  | 0 |  | 0
|  |  |  | 5 | [13 empty] | 0 |  |  | 0 | [5 empty] | 5 |  |  |  | 0 |  | 0
|  |  |  | 6 | [13 empty] | 0 |  |  | 0 | [5 empty] | 6 |  |  |  | 0 |  | 0
|  |  |  | 7 | [13 empty] | 0 |  |  | 0 | [5 empty] | 7 |  |  |  | 0 |  | 0
|  |  |  | 8 | [13 empty] | 0 |  |  | 0 | [5 empty] | 8 |  |  |  | 0 |  | 0
|  |  |  | 9 | [13 empty] | 0 |  |  | 0 | [5 empty] | 9 |  |  |  | 0 |  | 0
|  |  |  | 10 | [13 empty] | 0 |  |  | 0 | [5 empty] | 10 |  |  |  | 0 |  | 0
|  |  |  | 11 | [13 empty] | 0 |  |  | 0 | [5 empty] | 11 |  |  |  | 0 |  | 0
|  |  |  | 12 | [13 empty] | 0 |  |  | 0 | [5 empty] | 12 |  |  |  | 0 |  | 0
|  |  |  | 13 | [13 empty] | 0 |  |  | 0 | [5 empty] | 13 |  |  |  | 0 |  | 0
|  |  |  | 14 | [13 empty] | 0 |  |  | 0 | [5 empty] | 14 |  |  |  | 0 |  | 0
|  |  |  | 15 | [13 empty] | 0 |  |  | 0 | [5 empty] | 15 |  |  |  | 0 |  | 0
|  |  |  | 16 | [13 empty] | 0 |  |  | 0 | [5 empty] | 16 |  |  |  | 0 |  | 0
|  |  |  | 17 | [13 empty] | 0 |  |  | 0 | [5 empty] | 17 |  |  |  | 0 |  | 0
|  |  |  | 18 | [13 empty] | 0 |  |  | 0 | [5 empty] | 18 |  |  |  | 0 |  | 0
|  |  |  | 19 | [13 empty] | 0 |  |  | 0 | [5 empty] | 19 |  |  |  | 0 |  | 0
|  |  |  | 20 | [13 empty] | 0 |  |  | 0 | [5 empty] | 20 |  |  |  | 0 |  | 0
|  |  |  | 21 | [13 empty] | 0 |  |  | 0 | [5 empty] | 21 |  |  |  | 0 |  | 0
|  |  |  | 22 | [13 empty] | 0 |  |  | 0 | [5 empty] | 22 |  |  |  | 0 |  | 0
|  |  |  | 23 | [13 empty] | 0 |  |  | 0 | [5 empty] | 23 |  |  |  | 0 |  | 0
|  |  |  | 24 | [13 empty] | 0 |  |  | 0 | [5 empty] | 24 |  |  |  | 0 |  | 0
|  |  |  | 25 | [13 empty] | 0 |  |  | 0 | [5 empty] | 25 |  |  |  | 0 |  | 0
|  |  |  | 26 | [13 empty] | 0 |  |  | 0 | [5 empty] | 26 |  |  |  | 0 |  | 0
|  |  |  | 27 | [13 empty] | 0 |  |  | 0 | [5 empty] | 27 |  |  |  | 0 |  | 0
|  |  |  | 28 | [13 empty] | 0 |  |  | 0 | [5 empty] | 28 |  |  |  | 0 |  | 0
|  |  |  | 29 | [13 empty] | 0 |  |  | 0 | [5 empty] | 29 |  |  |  | 0 |  | 0
[19 empty] | 計 |  | #VALUE! | [10 empty] | 計 | #VALUE!

## 撤去計 (1)
構 造 物 撤 去 工 数 量 計 算 書
測 点 | 距離 | 舗装版破砕
|  | 幅員 | 平均幅員 | 面積
| m | m | m | m2
No.0 |  | 4.9 |  | 0 | 0 | 0 | 0 | 0
No.0+12.30 | 12.3 | 5 | 4.95 | 60.9
No.0+13.60 | 1.3 | 4.65 | 4.825 | 6.3
No.1 | 6.4 | 4.8 | 4.725 | 30.2
No.2 | 20 | 4.7 | 4.75 | 95
No.2+10.00 | 10 | 4.65 | 4.675 | 46.8
[5 empty] | 0 | 0 | 0 | 0
[5 empty] | 0 | 0 | 0 | 0
[5 empty] | 0 | 0 | 0 | 0
計 | 50 |  |  | 239.2 |  | 0 |  | 0