## 表紙
令和 8 年度 |  | 8 | 年度
林道江竜線大河内橋修繕工事 |  | 林道江竜線大河内橋修繕工事
数 量 計 算 書
0

## ■断面修復工
【 大河内橋 】
数 量 集 計 表 （断面修復工） | [11 empty] | 大河内 |  | 橋
工 種 |  | 種 別 |  | 規 格 ・ 寸 法 |  |  | 単位 |  | 数 量 | 摘 要 |  | 入力用紙
断面修復工 | [6 empty] | 式 |  | 1
|  | 断面修復工 |  |  |  |  | 橋 |  | 1 | 0.0481
|  | 人力積込・ 運搬 |  | 無筋ｺﾝｸﾘｰﾄ塊(人力) |  |  | m3 |  | 0.0481
|  | 殻処分 |  |  |  |  | m3 |  | 0.0481
1. | 断面修復工、人力積込・運搬、処分
箇 所 |  |  | 幅 B |  | 長さ L | 深さ H |  | 体積 |  | 摘 要 |  | 箇 所 |  |  | 幅 B | 長さ L | 深さ H | 体積 | 摘 要
|  |  | ( m ) |  | ( m ) | ( m ) |  | ( m3 ) | [6 empty] | ( m ) | ( m ) | ( m ) | ( m3 ) |  | t<=3 | 3<t<=6
① | 地覆 |  | 0.2 |  | 0.3 | 0.03 |  | 0.0018 |  | 下流側 |  | ① | 地覆 |  | 0.2 | 0.3 | 0.03 | 0.0018 | 下流側 | #REF! | 0
② | 親柱 |  | 0.8 |  | 0.1 | 0.05 |  | 0.004 |  | A1上流側 |  | ② | 親柱 |  | 0.8 | 0.1 | 0.05 | 0.004 | A1上流側 | 0 | #REF!
③ | 床版 |  | 0.2 |  | 1.6 | 0.03 |  | 0.0096 |  |  |  | ③ | 床版 |  | 0.2 | 1.6 | 0.03 | 0.0096 |  | #REF! | 0
④ | 〃 |  | 0.3 |  | 2 | 0.03 |  | 0.018 |  |  |  | ④ | 〃 |  | 0.3 | 2 | 0.03 | 0.018 |  | #REF! | 0
⑤ | 〃 |  | 0.3 |  | 1.6 | 0.03 |  | 0.0144 |  |  |  | ⑤ | 〃 |  | 0.3 | 1.6 | 0.03 | 0.0144 |  | #REF! | 0
⑥ | 〃 |  | 0.1 |  | 0.1 | 0.03 |  | 0.0003 |  |  |  | ⑥ | 〃 |  | 0.1 | 0.1 | 0.03 | 0.0003 |  | #REF! | 0
[18 empty] | 0 |  | 0 | #REF!
[18 empty] | 0 |  | 0 | #REF!
[18 empty] | 0 |  | 0 | #REF!
[20 empty] | 0 | #REF!
[20 empty] | 0 | #REF!
[20 empty] | 0 | #REF!
[20 empty] | 0 | #REF!
[20 empty] | 0 | #REF!
[20 empty] | 0 | #REF!
[20 empty] | 0 | #REF!
[20 empty] | 0 | #REF!
[20 empty] | 0 | #REF!
[20 empty] | 0 | #REF!
[20 empty] | 0 | #REF!
[20 empty] | 0 | #REF!
[20 empty] | 0 | #REF!
[20 empty] | 0 | #REF!
[20 empty] | 0 | #REF!
[20 empty] | 0 | #REF!
[20 empty] | 0 | #REF!
[20 empty] | 0 | #REF!
[20 empty] | 0 | #REF!
[20 empty] | 0 | #REF!
[20 empty] | 0 | #REF!
[20 empty] | 0 | #REF!
[20 empty] | 0 | #REF!
[20 empty] | 0 | #REF!
[20 empty] | 0 | #REF!
[20 empty] | 0 | #REF!
[20 empty] | 0 | #REF!
[20 empty] | 0 | #REF!
[20 empty] | 0 | #REF!
合 計 | [7 empty] | 0.0481 |  |  |  | 合 計 | [5 empty] | 0.0481

## ガ－ドレール撤去設置工
【 大河内橋 】
数 量 集 計 表 （ｶﾞｰﾄﾞﾚｰﾙ撤去設置工） | [20 empty] | 大河内 |  |  |  | 橋
工 種 |  |  |  |  | 種 別 |  | 規 格 ・ 寸 法 |  |  |  | 単位 |  | 数 量 |  |  | 摘要 |  |  |  |  | 入力用紙
ガードレール 撤去工 | [10 empty] | 式 |  | 1
[5 empty] | ﾋﾞｰﾑ撤去工 |  | Gr-C-2B-2用 |  |  |  | m |  | 4.2
[5 empty] | スクラップ |  | ヘビー H3 |  |  |  | t |  | 0.03
ガードレール 設置工 |  |  |  |  | ガードレール設置工 |  | ビーム |  |  |  | m |  | 4.2
1. | ガ－ドレ－ル撤去工 | [19 empty] | 1. | ガードレ－ル撤去工
| 1) | ガードレール撤去（ビーム）
|  | 箇 所 | [7 empty] | 長さ L |  | 単位重量 |  | 質量 W |  |  |  | 摘 要 |  |  |  |  | 箇 所 |  |  |  | 長さ L | 単位重量 | 質量 W | 摘 要
[10 empty] | ( m ) |  | ( kg/m ) |  | ( kg ) | [12 empty] | ( m ) | ( kg/m ) | ( kg )
笠木 |  | ① | ﾋﾞｰﾑ（上流側） |  |  | Gr-C-2B-2用 |  |  |  | 3 |  | 7.6 |  | 22.8 | [6 empty] | ビーム |  | ① | ﾋﾞｰﾑ（上流側） |  | Gr-C-2B-2用 | 3 | 7.6 | 22.8
|  | ② | ﾋﾞｰﾑ（下流側） |  |  | Gr-C-2B-2用 |  |  |  | 1.2 |  | 7.6 |  | 9.12 | [8 empty] | ② | ﾋﾞｰﾑ（下流側） |  | Gr-C-2B-2用 | 1.2 | 7.6 | 9.12
|  | 笠木撤去合計 | [7 empty] | 4.2 |  | - |  | 31.92 | [8 empty] | ビーム撤去合計 |  |  |  | 4.2 |  | 31.92
[14 empty] | ＝ | 4.2 |  |  |  | m
| 撤去質量 |  |  |  |  | 31.92 |  | / | 1000 |  |  |  |  | ＝ | 0.03 |  |  |  | t
2. | ガ－ドレ－ル設置工
| 1) | ガードレール設置工（ビーム）
|  | L | = | 3.00 + 1.20 | [11 empty] | ＝ | 4.2 |  |  | m

## ■ガードレ－ル塗装塗替え工
【 大河内橋 】
数 量 集 計 表 （ガードレール塗装塗替え工） | [17 empty] | 大河内 |  | 橋
工 種 |  |  |  | 種 別 |  |  |  | 規 格 ・ 寸 法 |  |  | 単位 |  | 数 量 |  | 摘 要 |  |  | 入力用紙
ガードレール 塗装塗替え工 | [10 empty] | 式 |  | 1
|  |  |  | 素地調整 |  |  |  | 3種ケレン |  |  | m2 |  | 38.21 |  | 支柱,ビーム
|  |  |  | 下塗り |  |  |  | 鉛・クロムフリー錆止めペイント |  |  | m2 |  | 38.21 |  | 〃
|  |  |  | 中塗り |  |  |  | 長油性フタル酸 樹脂塗料中塗 白 |  |  | m2 |  | 38.21 |  | 〃
|  |  |  | 上塗り |  |  |  | 長油性フタル酸 樹脂塗料上塗 白 |  |  | m2 |  | 38.21 |  | 〃
1. | ガードレール塗装塗替え工 | [16 empty] | 1. | ガードレール塗装塗替え工
支柱 | [17 empty] | 支柱
箇 所 | [8 empty] | 支柱径φ | 高さ H |  | 1本当り |  | 本数 |  | 面積 |  | 箇 所 |  |  |  | 支柱径φ | 高さ H | 1本当り | 本数 | 面積
[9 empty] | ( m ) | ( m ) |  | ( m2/本 ) |  | ( 本 ) |  | ( m2 ) | [5 empty] | ( m ) | ( m ) | ( m2/本 ) | ( 本 ) | ( m2 )
① | 支柱（上流側） |  |  |  | Gr-C-2B |  |  |  | 0.1143 | 0.6 |  | 0.215 |  | 15 |  | 3.23 |  | ① | 支柱（上流側） |  | Gr-C-2B | 0.1143 | 0.6 | 0.215 | 15 | 3.23
② | 支柱（下流側） |  |  |  | Gr-C-2B |  |  |  | 0.1143 | 0.6 |  | 0.215 |  | 15 |  | 3.23 |  | ② | 支柱（下流側） |  | Gr-C-2B | 0.1143 | 0.6 | 0.215 | 15 | 3.23
合 計 | [15 empty] | 6.46 |  | 合 計 | [7 empty] | - | 6.46
ﾋﾞｰﾑ | [17 empty] | ﾋﾞｰﾑ
箇 所 | [8 empty] | 延長 L | 1m当り |  | 面積 |  | 摘 要 |  |  |  | 箇 所 |  |  |  | 延長 L | 1m当り | 面積 | 摘 要
[9 empty] | ( m ) | ( m2/m ) |  | ( m2 ) | [9 empty] | ( m ) | ( m2/m ) | ( m2 )
① | ビーム（上流側） | [7 empty] | 18 | 0.84 |  | 15.12 | [5 empty] | ① | ビーム（上流側） |  |  | 18 | 0.84 | 15.12
② | ビーム（下流側） | [7 empty] | 19.8 | 0.84 |  | 16.63 | [5 empty] | ② | ビーム（下流側） |  |  | 19.8 | 0.84 | 16.63
合 計 | [11 empty] | 31.75 | [5 empty] | 合 計 | [5 empty] | - |  |  | 31.75
|  |  | 支柱 |  |  |  | ﾋﾞｰﾑ | [19 empty] | 支柱 | #REF! | ﾋﾞｰﾑ
合計 |  | = | 6.46 |  |  | + | 31.75 |  |  |  | = | 38.21 |  | m2

## ■上部工塗装塗替え
【 大河内橋 】
数 量 集 計 表 （上部工塗装塗替え工） | [20 empty] | 大河内 |  | 橋
工 種 |  |  |  | 種 別 |  |  | 規 格 ・ 寸 法 |  |  |  |  | 単位 | 数 量 |  |  |  | 摘 要 |  |  |  | 入力用紙
上部工塗装 塗替え工 | [11 empty] | 式 | 1
|  |  |  | 塗装塗替洗浄水洗い | [7 empty] | m2 | 125.33
|  |  |  | 素地調整 |  |  | 1種ケレン 循環式ブラスト工法 |  |  |  |  | m2 | 125.33
|  |  |  | 防食下地 |  |  | 有機ジンクリッチペイント |  |  |  |  | m2 | 125.33
|  |  |  | 下塗り |  |  | 弱溶剤形変性エポキシ樹脂塗料下塗 |  |  |  |  | m2 | 125.33 |  |  |  | 2層塗
|  |  |  | 中塗り |  |  | 弱溶剤形ふっ素樹脂 塗料用中塗 |  |  |  |  | m2 | 125.33
|  |  |  | 上塗り |  |  | 弱溶剤形ふっ素樹脂 塗料上塗 |  |  |  |  | m2 | 125.33
|  |  |  | 廃材の回収・積込 | [7 empty] | m2 | 125.33
|  |  |  | ドラム缶 | [7 empty] | 本 | 6
1. | 上部工塗装塗替え工 | [19 empty] | 1. | 上部工塗装塗替え工
| 全体塗装面積 | [14 empty] | = | 125.33 |  | m2 |  |  | 全体塗装面積 |  |  |  | = | 125.33 |  | m2
[22 empty] | 鋼材露出部 |  | 15 | %
| 1種ケレン | [20 empty] | 1種ケレン
2. | 全体塗装面積の根拠 | [19 empty] | 2. | 全体塗装面積の根拠
| 名 称 |  |  | 種別 |  | 寸 法 ( mm ) |  |  |  | 面数 | 数量 | 面 積 | [5 empty] | 備考 | NET |  |  | 名 称 | 種別 |  | 寸 法 ( mm ) |  |  | 面数 |  | 数量 | 面 積 |  | 備考 | NET | NET計算ﾂｰﾙ
[12 empty] | 1個当り |  | 全面積 | [16 empty] | 1個当り | 全面積 |  |  | CAD計測 | 長方形
| 主桁Web |  |  | H |  | 792 | × | 20960 |  | 2 | 2 | 33.201 |  | 66.402 | [7 empty] | 主桁Web | H |  | 792 | × | 20960 | 2 |  | 2 | 33.201 | 66.402 |  |  |  | 16.6003 | 33.201 | #VALUE!
| 主桁Fg |  |  | H |  | 300 | × | 20960 |  | 3 | 2 | 18.864 |  | 37.728 | [7 empty] | 主桁Fg | H |  | 300 | × | 20960 | 3 |  | 2 | 18.864 | 37.728 |  |  |  | 6.288 | 18.864 | #VALUE!
| 端横桁Web |  |  | [ |  | 300 | × | 2504 |  | 2 | 2 | 1.502 |  | 3.004 | [7 empty] | 端横桁Web | [ |  | 300 | × | 2504 | 2 |  | 2 | 1.502 | 3.004 |  |  |  | 0.7512 | 1.502 | #VALUE!
| 端横桁Fg |  |  | [ |  | 90 | × | 2504 |  | 4 | 2 | 0.901 |  | 1.802 | [7 empty] | 端横桁Fg | [ |  | 90 | × | 2504 | 4 |  | 2 | 0.901 | 1.802 |  |  |  | 0.22536 | 0.901 | #VALUE!
| 中間横桁Web |  |  | [ |  | 300 | × | 2171 |  | 2 | 5 | 1.303 |  | 6.515 | [7 empty] | 中間横桁Web | [ |  | 300 | × | 2171 | 2 |  | 5 | 1.303 | 6.515 |  |  |  | 0.6513 | 1.303 | #VALUE!
| 中間横桁Fg |  |  | [ |  | 90 | × | 2171 |  | 4 | 5 | 0.782 |  | 3.91 | [7 empty] | 中間横桁Fg | [ |  | 90 | × | 2171 | 4 |  | 5 | 0.782 | 3.91 |  |  |  | 0.19539 | 0.782 | #VALUE!
[31 empty] | 0 | 0 |  |  |  | 0 | 0 | #VALUE!
[31 empty] | 0 | 0 |  |  |  | 0 | 0 | #VALUE!
[31 empty] | 0 | 0 |  |  |  | 0 | 0 | #VALUE!
[31 empty] | 0 | 0 |  |  |  | 0 | 0 | 0
[31 empty] | 0 | 0 |  |  |  | 0 | 0 | #VALUE!
[31 empty] | 0 | 0 |  |  |  | 0 | 0 | #VALUE!
[31 empty] | 0 | 0 |  |  |  | 0 | 0 | #VALUE!
[31 empty] | 0 | 0 |  |  |  | 0 | 0 | #VALUE!
[31 empty] | 0 | 0 |  |  |  | 0 | 0 | #VALUE!
[31 empty] | 0 | 0 |  |  |  | 0 | 0 | #VALUE!
[31 empty] | 0 | 0 |  |  |  | 0 | 0 | #VALUE!
[31 empty] | 0 | 0 |  |  |  | 0 | 0 | #VALUE!
[31 empty] | 0 | 0 |  |  |  | 0 | 0 | #VALUE!
[31 empty] | 0 | 0 |  |  |  | 0 | 0 | #VALUE!
[31 empty] | 0 | 0 |  |  |  | 0 | 0 | #VALUE!
[31 empty] | 0 | 0 |  |  |  | 0 | 0 | #VALUE!
[31 empty] | 0 | 0 |  |  |  | 0 | 0 | #VALUE!
[31 empty] | 0 | 0 |  |  |  | 0 | 0 | #VALUE!
[31 empty] | 0 | 0 |  |  |  | 0 | 0 | #VALUE!
[31 empty] | 0 | 0 |  |  |  | 0 | 0 | #VALUE!
| 合 計 | [12 empty] | 119.361 | [7 empty] | 合 計 | [9 empty] | 119.361
| この | [6 empty] | 1.05 |  | 割増（その他部材） |  |  |  | 125.33 | [7 empty] | この |  |  |  |  | 1.05 | 割増（その他部材） |  |  |  | 125.33
m2
3. | ドラム缶 (廃材保管用)
| ・ | ドラム缶 (容量 200L/缶) | [6 empty] | (24m2/缶 ※他工事実績による)
|  |  | 125.33 |  | / | 24 | [9 empty] | ＝ | 5.2221 |  | 缶
[16 empty] | ≒ | 6 |  | 缶
(参考)
廃材運搬質量
| ・ | ドラム缶(21.8㎏/缶)
|  |  | 21.8 | × | 6 | [10 empty] | ＝ | 130.8 |  | kg
| ・ | 研削材、防護服、シート類 (1.5kg/m2 ※他工事実績による)
|  |  | 1.5 | × | 125.33 | [10 empty] | ＝ | 187.995 |  | kg
[15 empty] | Σ | ＝ | 318.795 |  | kg

## ■仮設工
【 大河内橋 】
数 量 集 計 表 （仮設工） | [17 empty] | 大河内 | 橋
工 種 |  |  | 種 別 |  |  | 規 格 ・ 寸 法 |  |  |  |  | 単位 | 数 量 |  |  | 摘要 |  |  | 入力用紙
仮設工 | [10 empty] | 式 | 1
|  |  | 足場工 |  |  | 吊足場 |  |  |  |  | m2 | 121.8
|  |  | " |  |  | ブラスト養生シート |  |  |  |  | m2 | 88.2
|  |  | " |  |  | 吊足場用チェーン盛替え |  |  |  |  | m2 | 88.2
仮設工
| 1. | 足場工（全面吊足場）
|  | 足場長(橋長) |  |  | 全幅員
|  | 21 |  | × | 4.2 |  | + | 21 | × | 0.8
| × | 2 | [11 empty] | = | 121.8 | m2
[13 empty] | 合計 | = | 121.8 | m2
| 2. | 足場工（ブラスト養生シート）
桁下
|  | 足場長 |  |  | 全幅員
|  | 21 |  | × | 4.2
[14 empty] | = | 88.2 | m2
[13 empty] | 合計 | = | 88.2 | m2
| 3. | 足場工（盛替え工）
桁下
|  | 足場長 |  |  | 全幅員
|  | 21 |  | × | 4.2
[14 empty] | = | 88.2 | m2
[13 empty] | 合計 | = | 88.2 | m2