## 本設給水管表 (hidden)
給水管接続一覧表
家屋番号 | 本管径 | PP管（二層管） |  | ｻﾄﾞﾙ分水栓 |  |  | PPエルボ |  | PP分止水栓用 |  | PPﾒ-ﾀ-用 |  | PVソケット |  | 甲型止水栓､ﾎﾞｯｸｽ |  | 伸縮止水栓 |  | VPキャップ |  | 土工延長 |  |  |  | 舗装復旧
(ﾀｲﾌﾟ) | ﾒ-ﾀ-径 | 20 | 30 | DIP用 | HPPE用 |  | 20 |  | 20 |  | φ20P | 20 | 20 | 20 | 20 |  | 13 |  | φ13 | 20 | 町道As |  | 宅地 |  | 舗装
|  |  |  | φ150×φ20 | φ150×φ20 | φ75×φ20 |  |  |  |  | 13 |  | 13 | [7 empty] | H=0.6 |  | Co部 | Gr部 | 復旧長
1 | 150
(Aﾀｲﾌﾟ) | 20 | 1.3 |  |  | 1 |  |  |  | 1 |  |  |  |  | 1 | [5 empty] | 1 | 1.3
2 | 150
(Aﾀｲﾌﾟ) | 13 | 1.6 |  | 1 |  |  |  |  | 1 |  |  |  | 1 | [5 empty] | 1 |  | 1.6
3 | 75
(Aﾀｲﾌﾟ) | 13 | 1.9 |  |  |  | 1 |  |  | 1 |  |  |  | 1 | [5 empty] | 1 |  | 1.9
4 | 75 | [25 empty] | 2
(Aﾀｲﾌﾟ) | 13 | 2.4 |  |  |  | 1 |  |  | 1 |  |  |  | 1 | [5 empty] | 1 |  | 2.4
計 | 4 | 7.2 | 0 | 1 | 1 | 2 | 0 | 0 | 4 | 0 | 0 | 0 | 3 | 1 | 0 | 0 | 0 | 0 | 3 | 1 | 7.2 | 0 | 0 | 0 | 0 | 0
消火栓
-1

## 土量計算（仮設） (hidden)
早見表 | 管条件 | DIP |  | VP |  | PEP |  | SUS |  |  | 舗装切断 |  | 掘削種別 |  | 床均しの計上をするか |  |  | N | （する場合-Y）
着色部が | 管径 | 外径 | 控除量 | 外径 | 控除量 | 外径 | 控除量 | 外径 | 控除量 |  | 入力値 | 表示 | 入力値 | 表示
入力範囲 | 0 | 0 | 0 | 0 | 0 | 0 | 0 |  |  |  | 0 |  | 0 |  | 掘削種別
| 40 | 0.05 | 0.002 | 0.05 | 0.002 | 0.05 | 0.002 |  |  |  | 1 | 片切 | 1 | 人力 | 全断面をを人力掘削する場合--1
| 50 | 0.06 | 0.003 | 0.06 | 0.003 | 0.06 | 0.003 |  |  |  | 2 | 両切 | 2 | 人力､機械 | 管周りを人力掘削する場合--2
| 75 | 0.09 | 0.006 | 0.09 | 0.006 | 0.09 | 0.006
| 100 | 0.13 | 0.013 | 0.11 | 0.009 | 0.13 | 0.013
| 150 | 0.17 | 0.023 | 0.17 | 0.023 | 0.18 | 0.025 | 0.17 | 0.023
| 200 | 0.22 | 0.038 | 0.22 | 0.038 | 0.25 | 0.049
| 250 | 0.27 | 0.057 |  | 0 |  | 0
| 300 | 0.32 | 0.08 |  | 0 |  | 0
計算用紙を増やす場合のコピ－範囲
↓管種の入力は鋳鉄管＝DIP、ビニル管=VP、ﾎﾟﾘｴﾁﾚﾝ管=PEPとする
条件表 | 7 | [25 empty] | 土工断面図 | [24 empty] | 土工量計算書 |  |  |  | 仮設φ150ｍｍ配水管布設工事（不断水分岐） | [12 empty] | (土工)No. | 72
仮設φ150ｍｍ配水管布設工事（不断水分岐） | [12 empty] | ↓舗装本復旧面積を算出する場合に入力 | [14 empty] | 掘削 | 埋戻 |  |  |  |  | 土工寸法表 |  |  |  | 仮設φ150ｍｍ配水管布設工事（不断水分岐） | [10 empty] | (土工)No. | 71 |  | 工 種 | 土工延長 | 舗 装 切 断 |  |  | 舗装版取壊,掘削 |  | 土砂掘削 |  | 底面均し |  | 埋め戻し |  |  | 残土処分 |  | 路盤工 | 仮復旧 | 舗装復旧
|  |  |  | 現況 |  |  |  | 路床厚 | 埋戻土 | 路盤工 |  | 仮復旧 | 舗装 | 本復旧 | 施工 | 舗装切 | 掘削種別 | 人力-2 |  | 掘削に勾配を付けた場合の計算式 | [17 empty] | 現況 | [5 empty] | 埋戻 |  | 路床工 | 路盤厚 | 仮復旧 | 本復旧厚 |  |  |  |  | T=10Cm | T=15Cm | T=16Cm | 上段-面積､下段-体積 | [7 empty] | 路床材 | As,Co
種別 | 管種 | 管径 | 土被り | 舗装厚 | 余堀深 | 掘削幅 | 砂厚 | 砕石 | RC-40 | 路盤厚 | 影響幅 | 舗装厚 | 舗装厚 | 影響幅 | 延長 | 断は |  | の場合 | [8 empty] | t |  | 舗装工 | T=T1+T2 |  |  | 種別 | 管種 | 管径 | 管外径 | 土被り | 舗装厚 | 余堀深 | 砂厚 | 掘削深 | 掘削幅 | 砂高 | 流用土 | RC-40 | 砕石 | 影響幅 | 舗装厚 | 影響幅 | 備 考 | 種 別 |  |  | 以下 | 以下 | 以上 | 機械 | 人力 | 機械 | 人力 |  | 砂 | 流用土 | RC-40 | 砕石 | ｶﾞﾗ | 土砂
|  | φ | H | t | h1 | B | e | G | F | T1 | b2 | T' | T2 | b1 | L | 片切 1 | 人力→1 | 管天高 |  | 掘削幅 | 掘削種別2 | 埋戻し平均幅 | [9 empty] | G |  |  | φ | D | H | t | h1 | e | C | B | E | F | F | G | b2 | T | b1 |  |  |  | (m) | (m) | (m) | (m) | (m2/m3) | (m3) | (m3) | (m3) | (m2) | (m3) | (m3) | (m3) | (m3) | (m3) | (m3) | (m2) | (m2) | (m2)
|  | mm | ｍ | ｍ | ｍ | ｍ | ｍ | ｍ | 入替→1 | ｍ | ｍ | ｍ | ｍ | ｍ | ｍ | 両切 2 | 人力→2 | ｍ |  | 拡張分 | 人力掘削幅 | E分 | F分 | G分 |  |  |  |  | 路床工 | [15 empty] | ｍ | ｍ | ｍ | ｍ | ｍ |  | B-2土工 | [5 empty] | 1.1 | 0 | bar: 管径 to 埋戻 流用土
B-2土工 | [28 empty] | RC-40 |  |  |  | 種別: B-2土工; 管種: 0; 管径: 0; 現況 掘削幅: 0 |  |  | 0.12 |  | 0 | 両切 | 町道As | 0.6 | (単位量) | 2 | 0 | 0 | 0.044 | 0 | 0.506 | 0.473 | 0 | 0.448 | 0 | 0.385 | 0 | 0.044 | 0.979 | 1.1 | 1.1 | 0
町道As | PEP | 150 | 0.6 | 0.04 | 0.15 | 1.1 | 0.1 |  | 1 | 0.12 |  | 0.03 |  |  | 1 | 2 | 2 | 0.1 |  | 0 | 1.1 | 1.1 | 1.1 | 1.1 | C | H |  |  | 又は |  |  | F | 町道As | PEP | 150 | 0.18 | 0.6 | 0.04 | 0.15 | 0.1 | 0.93 | 1.1 | 0.43 | 0 | 0.35 | 0 | 0 | 0.03 | 0 | 人力､機械 | PEP | 150 |  |  |  |  | 1.1 | 0
B-3土工 | [28 empty] | 流用土 |  |  |  | 種別: B-3土工; 管種: 0; 管径: 0; 現況 掘削幅: 0 |  |  | 0.12 |  | 0 | 両切 |  |  | 1 | 2 | 0 | 0 | 0.04 | 0 | 0.51 | 0.47 | 0 | 0.45 | 0 | 0.39 | 0 | 0.04 | 0.98 | 1.1 | 1.1 | 0
町道As | DIP | 150 | 0.9 | 0.04 | 0.15 | 1.1 | 0.1 |  | 1 | 0.12 |  | 0.03 |  |  | 1 | 2 | 2 | 0.1 |  | 0 | 1.1 | 1.1 | 1.1 | 1.1 | [8 empty] | 町道As | DIP | 150 | 0.17 | 0.9 | 0.04 | 0.15 | 0.1 | 1.22 | 1.1 | 0.42 | 0 | 0.65 | 0 | 0 | 0.03 | 0 | 人力､機械 | B-3土工 | [5 empty] | 1.1 | 0
[29 empty] | 砂 |  | e |  | 種別: 0; 管種: 0; 管径: 0; 現況 掘削幅: 0 |  |  | 0 |  | 0 | 0 | 町道As | 0.9 | (単位量) | 2 | 0 | 0 | 0.044 | 0 | 0.836 | 0.462 | 0 | 0.439 | 0 | 0.715 | 0 | 0.044 | 1.298 | 1.1 | 1.1 | 0
[20 empty] | 0 | 0 | 0 | 0 | 0 |  | D | [5 empty] | E | 0 | 0 | 0 | 0 | 0 | 0 | 0 | 0 | 0 | 0 | 0 | 0 | 0 | 0 | 0 | 0 | 0 | 0 | DIP | 150 |  |  |  |  | 1.1 | 0
[26 empty] | h1 | [6 empty] | 種別: 0; 管種: 0; 管径: 0; 現況 掘削幅: 0 |  |  | 0 |  | 0 | 0 |  |  | 1 | 2 | 0 | 0 | 0.04 | 0 | 0.84 | 0.46 | 0 | 0.44 | 0 | 0.72 | 0 | 0.04 | 1.3 | 1.1 | 1.1 | 0
[20 empty] | 0 | 0 | 0 | 0 | 0 | [8 empty] | 0 | 0 | 0 | 0 | 0 | 0 | 0 | 0 | 0 | 0 | 0 | 0 | 0 | 0 | 0 | 0 | 0 | 0 | 0 | [5 empty] | 0 | 0
[33 empty] | 種別: 0; 管種: 0; 管径: 0; 現況 掘削幅: 0 |  |  | 0 |  | 0 | 0 | 0 | 0 | (単位量) | 0 | 0 | 0 | 0 | 0 | 0 | 0 | 0 | 0 | 0 | 0 | 0 | 0 | 0 | 0 | 0 | 0
[20 empty] | 0 | 0 | 0 | 0 | 0 | [8 empty] | 0 | 0 | 0 | 0 | 0 | 0 | 0 | 0 | 0 | 0 | 0 | 0 | 0 | 0 | 0 | 0 | 0 | 0 | 0 | 0 |  |  |  |  | 0 | 0
[29 empty] | B |  |  |  | 種別: 0; 管種: 0; 管径: 0; 現況 掘削幅: 0 |  |  | 0 |  | 0 | 0 |  |  | 0 | 0 | 0 | 0 | 0 | 0 | 0 | 0 | 0 | 0 | 0 | 0 | 0 | 0 | 0 | 0 | 0 | 0
[20 empty] | 0 | 0 | 0 | 0 | 0 | [8 empty] | 0 | 0 | 0 | 0 | 0 | 0 | 0 | 0 | 0 | 0 | 0 | 0 | 0 | 0 | 0 | 0 | 0 | 0 | 0 | [5 empty] | 0 | 0
[33 empty] | 種別: 0; 管種: 0; 管径: 0; 現況 掘削幅: 0 |  |  | 0 |  | 0 | 0 | 0 | 0 | (単位量) | 0 | 0 | 0 | 0 | 0 | 0 | 0 | 0 | 0 | 0 | 0 | 0 | 0 | 0 | 0 | 0 | 0
[20 empty] | 0 | 0 | 0 | 0 | 0 | [8 empty] | 0 | 0 | 0 | 0 | 0 | 0 | 0 | 0 | 0 | 0 | 0 | 0 | 0 | 0 | 0 | 0 | 0 | 0 | 0 | 0 |  |  |  |  | 0 | 0
[33 empty] | 種別: 0; 管種: 0; 管径: 0; 現況 掘削幅: 0 |  |  | 0 |  | 0 | 0 |  |  | 0 | 0 | 0 | 0 | 0 | 0 | 0 | 0 | 0 | 0 | 0 | 0 | 0 | 0 | 0 | 0 | 0 | 0
[20 empty] | 0 | 0 | 0 | 0 | 0 | [8 empty] | 0 | 0 | 0 | 0 | 0 | 0 | 0 | 0 | 0 | 0 | 0 | 0 | 0 | 0 | 0 | 0 | 0 | 0 | 0 | [5 empty] | 0 | 0
[33 empty] | 種別: 0; 管種: 0; 管径: 0; 現況 掘削幅: 0 |  |  | 0 |  | 0 | 0 | 0 | 0 | (単位量) | 0 | 0 | 0 | 0 | 0 | 0 | 0 | 0 | 0 | 0 | 0 | 0 | 0 | 0 | 0 | 0 | 0
[20 empty] | 0 | 0 | 0 | 0 | 0 | [8 empty] | 0 | 0 | 0 | 0 | 0 | 0 | 0 | 0 | 0 | 0 | 0 | 0 | 0 | 0 | 0 | 0 | 0 | 0 | 0 | 0 |  |  |  |  | 0 | 0
[53 empty] | 0 | 0 | 0 | 0 | 0 | 0 | 0 | 0 | 0 | 0 | 0 | 0 | 0 | 0 | 0 | 0 | 0 | 0
[51 empty] | 0 | [5 empty] | 0 | 0
[33 empty] | 管種: １ｍ当り土工量 | [6 empty] | 0 | 0 | (単位量) | 0 | 0 | 0 | 0 | 0 | 0 | 0 | 0 | 0 | 0 | 0 | 0 | 0 | 0 | 0 | 0 | 0
[33 empty] | 現況 舗装厚: 掘 削 量; 現況 掘削幅: 埋 戻 量 | 残 土 量 |  | 路盤 | 舗装 | 面積 |  | 0 | 0 |  |  |  |  | 0 | 0
[33 empty] | 種別 | 管種 | 管径 | 土被り | AS,CO | 土 砂 |  | 底面均し | 砂 | 流用土 | RC-40 | 路床材 | AS,CO | 土砂 | 路盤工 | 仮復旧 | 本復旧 | 備 考 |  |  | 0 | 0 | 0 | 0 | 0 | 0 | 0 | 0 | 0 | 0 | 0 | 0 | 0 | 0 | 0 | 0 | 0 | 0
[35 empty] | φ | H | (m2) | 機械 | 人力 |  | B*E | B*F | B*F | B*G | ｶﾞﾗ |  | B+2*b2 | B | B+2*b1 |  | 0 | [5 empty] | 0 | 0
[35 empty] | mm | ｍ | m3 | m3 | m3 | m2 | m3 | m3 | m3 | m3 | m3 | m3 | m2 | m2 | m2 |  | 0 | 0 | (単位量) | 0 | 0 | 0 | 0 | 0 | 0 | 0 | 0 | 0 | 0 | 0 | 0 | 0 | 0 | 0 | 0 | 0
[33 empty] | 種別: B-2土工; 土被り: 1.1 | [5 empty] | 両切 | 0 | 0 |  |  |  |  | 0 | 0
[33 empty] | 町道As | PEP | 150 | 0.6 | 0.044 | 0.506 | 0.473 | 0 | 0.448 | 0 | 0.385 | 0 | 0.044 | 0.979 | 1.1 | 1.1 | 0 | 人力､機械 |  |  | 0 | 0 | 0 | 0 | 0 | 0 | 0 | 0 | 0 | 0 | 0 | 0 | 0 | 0 | 0 | 0 | 0 | 0
[33 empty] | 種別: B-3土工; 管種: 0; 管径: 0; 土被り: 1.1 | [5 empty] | 両切 | 0 | [5 empty] | 0 | 0
[33 empty] | 町道As | DIP | 150 | 0.9 | 0.044 | 0.836 | 0.462 | 0 | 0.439 | 0 | 0.715 | 0 | 0.044 | 1.298 | 1.1 | 1.1 | 0 | 人力､機械 | 0 | 0 | (単位量) | 0 | 0 | 0 | 0 | 0 | 0 | 0 | 0 | 0 | 0 | 0 | 0 | 0 | 0 | 0 | 0 | 0
[33 empty] | 種別: 0; 管種: 0; 管径: 0; 土被り: 0 | [5 empty] | 0 | 0 | 0 |  |  |  |  | 0 | 0
[33 empty] | 0 | 0 | 0 | 0 | 0 | 0 | 0 | 0 | 0 | 0 | 0 | 0 | 0 | 0 | 0 | 0 | 0 | 0 |  |  | 0 | 0 | 0 | 0 | 0 | 0 | 0 | 0 | 0 | 0 | 0 | 0 | 0 | 0 | 0 | 0 | 0 | 0
[33 empty] | 種別: 0; 管種: 0; 管径: 0; 土被り: 0 | [5 empty] | 0 | 0 | [5 empty] | 0 | 0
[33 empty] | 0 | 0 | 0 | 0 | 0 | 0 | 0 | 0 | 0 | 0 | 0 | 0 | 0 | 0 | 0 | 0 | 0 | 0 | 0 | 0 | (単位量) | 0 | 0 | 0 | 0 | 0 | 0 | 0 | 0 | 0 | 0 | 0 | 0 | 0 | 0 | 0 | 0 | 0
[33 empty] | 種別: 0; 管種: 0; 管径: 0; 土被り: 0 | [5 empty] | 0 | 0 | 0 |  |  |  |  | 0 | 0
[33 empty] | 0 | 0 | 0 | 0 | 0 | 0 | 0 | 0 | 0 | 0 | 0 | 0 | 0 | 0 | 0 | 0 | 0 | 0 |  |  | 0 | 0 | 0 | 0 | 0 | 0 | 0 | 0 | 0 | 0 | 0 | 0 | 0 | 0 | 0 | 0 | 0 | 0
[33 empty] | 種別: 0; 管種: 0; 管径: 0; 土被り: 0 | [5 empty] | 0
[33 empty] | 0 | 0 | 0 | 0 | 0 | 0 | 0 | 0 | 0 | 0 | 0 | 0 | 0 | 0 | 0 | 0 | 0 | 0 | [6 empty] | 2.2
[33 empty] | 種別: 0; 管種: 0; 管径: 0; 土被り: 0 | [5 empty] | 0 | 土工量 | 合計 |  | 4 | 0 | 0 | 0.08 | 0 | 1.35 | 0.93 | 0 | 0.89 | 0 | 1.11 | 0 | 0.08 | 2.28 | 2.2 | 2.2 | 0
[33 empty] | 0 | 0 | 0 | 0 | 0 | 0 | 0 | 0 | 0 | 0 | 0 | 0 | 0 | 0 | 0 | 0 | 0 | 0
[33 empty] | 種別: 0; 管種: 0; 管径: 0; 土被り: 0 | [5 empty] | 0
[33 empty] | 0 | 0 | 0 | 0 | 0 | 0 | 0 | 0 | 0 | 0 | 0 | 0 | 0 | 0 | 0 | 0 | 0 | 0 | 備 考
[33 empty] | 種別: 0; 管種: 0; 管径: 0; 土被り: 0 | [5 empty] | 0
[33 empty] | 0 | 0 | 0 | 0 | 0 | 0 | 0 | 0 | 0 | 0 | 0 | 0 | 0 | 0 | 0 | 0 | 0 | 0
↓管種の入力は鋳鉄管＝DIP、ビニル管=VP、ﾎﾟﾘｴﾁﾚﾝ管=PEPとする
条件表 | 8 | [25 empty] | 土工断面図 | [24 empty] | 土工量計算書 |  |  |  | 仮設φ150ｍｍ配水管布設工事 | [12 empty] | (土工)No. | 82
仮設φ150ｍｍ配水管布設工事 | [12 empty] | ↓舗装本復旧面積を算出する場合に入力 | [14 empty] | 掘削 | 埋戻 |  |  |  | 管種: 土工寸法表; 現況 舗装厚: 仮設φ150ｍｍ配水管布設工事 |  |  |  |  | (土工)No. | 81 |  | 工 種 | 土工延長 | 舗 装 切 断 |  |  | 舗装版取壊,掘削 |  | 土砂掘削 |  | 底面均し |  | 埋め戻し |  |  | 残土処分 |  | 路盤工 | 仮復旧 | 舗装復旧
|  |  |  | 現況 |  |  |  | 路床厚 | 埋戻土 | 路盤工 |  | 仮復旧 | 舗装 | 本復旧 | 施工 | 舗装切 | 掘削種別 | 人力-2 |  | 掘削に勾配を付けた場合の計算式 | [25 empty] | 路床工 | 路盤厚 | 仮復旧 | 本復旧厚 |  |  |  |  | T=10Cm | T=15Cm | T=16Cm | 上段-面積､下段-体積 | [7 empty] | 路床材 | As,Co | bar: 現況 舗装厚; 埋戻 流用土
種別 | 管種 | 管径 | 土被り | 舗装厚 | 余堀深 | 掘削幅 | 砂厚 | 砕石 | RC-40 | 路盤厚 | 影響幅 | 舗装厚 | 舗装厚 | 影響幅 | 延長 | 断は |  | の場合 | [8 empty] | t |  | 舗装工 | T=T1+T2 |  |  | 種別 | 管種 | 管径 | 管外径 | 土被り | 舗装厚 | 余堀深 | 砂厚 | 掘削深 | 掘削幅 | 砂高 | 流用土 | RC-40 | 砕石 | 影響幅 | 舗装厚 | 影響幅 | 備 考 | 種 別 |  |  | 以下 | 以下 | 以上 | 機械 | 人力 | 機械 | 人力 |  | 砂 | 流用土 | RC-40 | 砕石 | ｶﾞﾗ | 土砂
|  | φ | H | t | h1 | B | e | G | F | T1 | b2 | T' | T2 | b1 | L | 片切 1 | 人力→1 | 管天高 |  | 掘削幅 | 掘削種別2 | 埋戻し平均幅 | [9 empty] | G |  |  | φ | D | H | t | h1 | e | C | B | E | F | F | G | b2 | T | b1 |  |  |  | (m) | (m) | (m) | (m) | (m2/m3) | (m3) | (m3) | (m3) | (m2) | (m3) | (m3) | (m3) | (m3) | (m3) | (m3) | (m2) | (m2) | (m2)
|  | mm | ｍ | ｍ | ｍ | ｍ | ｍ | ｍ | 入替→1 | ｍ | ｍ | ｍ | ｍ | ｍ | ｍ | 両切 2 | 人力→2 | ｍ |  | 拡張分 | 人力掘削幅 | E分 | F分 | G分 |  |  |  |  | 路床工 | [15 empty] | ｍ | ｍ | ｍ | ｍ | ｍ |  | D-1土工 | [5 empty] | 0.55 | 0 | bar: 管径 to 埋戻 流用土
D-1土工 | [28 empty] | RC-40 |  |  |  | 種別: D-1土工; 管種: 0; 管径: 0; 現況 掘削幅: 0 |  |  | 0.12 |  | 0 | 両切 | 町道As | 0.3 | (単位量) | 2 | 0 | 0 | 0.022 | 0 | 0.237 | 0 | 0 | 0 | 0.176 | 0 | 0 | 0.022 | 0.061 | 0.55 | 0.55 | 0
町道As | SUS | 150 | 0.3 | 0.04 | 0 | 0.55 | 0.1 |  | 0 | 0.12 |  | 0.03 |  |  | 27.69 | 2 |  |  |  | 0 | 0.55 | 0.55 | 0.55 | 0.55 | C | H |  |  | 又は |  |  | F | 町道As | SUS | 150 | 0.17 | 0.3 | 0.04 | 0 | 0.1 | 0.47 | 0.55 |  | 0.32 | 0 | 0 | 0 | 0.03 | 0 | 0 | SUS | 150 |  |  |  |  | 15.23 | 0
D-1土工 | [28 empty] | 流用土 |  |  |  | 種別: D-1土工; 管種: 0; 管径: 0; 現況 掘削幅: 0 |  |  | 0.12 |  | 0 | 両切 |  |  | 27.69 | 55.38 | 0 | 0 | 0.61 | 0 | 6.56 | 0 | 0 | 0 | 4.87 | 0 | 0 | 0.61 | 1.69 | 15.23 | 15.23 | 0
町道As | SUS | 150 | 0.3 | 0.04 | 0 | 0.55 | 0.1 |  | 1 | 0.12 |  | 0.03 |  |  | 27.69 | 2 |  |  |  | 0 | 0.55 | 0.55 | 0.55 | 0.55 | [8 empty] | 町道As | SUS | 150 | 0.17 | 0.3 | 0.04 | 0 | 0.1 | 0.47 | 0.55 | 0.27 | 0 | 0.32 | 0 | 0 | 0.03 | 0 | 0 | D-1土工 | [5 empty] | 0.55 | 0
D-1土工 | [28 empty] | 砂 |  | e |  | 種別: D-1土工; 管種: 0; 管径: 0; 現況 掘削幅: 0 |  |  | 0.12 |  | 0 | 両切 | 町道As | 0.3 | (単位量) | 2 | 0 | 0 | 0.022 | 0 | 0.237 | 0 | 0 | 0 | 0 | 0.176 | 0 | 0.022 | 0.237 | 0.55 | 0.55 | 0
町道As | SUS | 150 | 0.6 | 0.04 | 0 | 0.55 | 0.1 |  | 0 | 0.12 |  | 0.03 |  |  | 1.26 | 2 |  |  |  | 0 | 0.55 | 0.55 | 0.55 | 0.55 |  | D | [5 empty] | E | 町道As | SUS | 150 | 0.17 | 0.6 | 0.04 | 0 | 0.1 | 0.77 | 0.55 |  | 0.62 | 0 | 0 | 0 | 0.03 | 0 | 0 | SUS | 150 |  |  |  |  | 15.23 | 0
D-1土工 | [25 empty] | h1 | [6 empty] | 種別: D-1土工; 管種: 0; 管径: 0; 現況 掘削幅: 0 |  |  | 0.12 |  | 0 | 両切 |  |  | 27.69 | 55.38 | 0 | 0 | 0.61 | 0 | 6.56 | 0 | 0 | 0 | 0 | 4.87 | 0 | 0.61 | 6.56 | 15.23 | 15.23 | 0
町道As | SUS | 150 | 0.6 | 0.04 | 0 | 0.55 | 0.1 |  | 0 | 0.12 |  | 0.03 |  |  | 1.26 | 2 |  |  |  | 0 | 0.55 | 0.55 | 0.55 | 0.55 | [8 empty] | 町道As | SUS | 150 | 0.17 | 0.6 | 0.04 | 0 | 0.1 | 0.77 | 0.55 | 0.27 | 0.27 | 0.35 | 0 | 0 | 0.03 | 0 | 0 | D-1土工 | [5 empty] | 0.55 | 0
D-1土工 | [32 empty] | 種別: D-1土工; 管種: 0; 管径: 0; 現況 掘削幅: 0 |  |  | 0.12 |  | 0 | 両切 | 町道As | 0.6 | (単位量) | 2 | 0 | 0 | 0.022 | 0 | 0.402 | 0 | 0 | 0 | 0.341 | 0 | 0 | 0.022 | 0.061 | 0.55 | 0.55 | 0
町道As | SUS | 150 | 0.9 | 0.04 | 0 | 0.55 | 0.1 |  | 0 | 0.12 |  | 0.03 |  |  | 0.76 | 2 |  |  |  | 0 | 0.55 | 0.55 | 0.55 | 0.55 | [8 empty] | 町道As | SUS | 150 | 0.17 | 0.9 | 0.04 | 0 | 0.1 | 1.07 | 0.55 |  | 0.92 | 0 | 0 | 0 | 0.03 | 0 | 0 | SUS | 150 |  |  |  |  | 0.69 | 0
D-1土工 | [28 empty] | B |  |  |  | 種別: D-1土工; 管種: 0; 管径: 0; 現況 掘削幅: 0 |  |  | 0.12 |  | 0 | 両切 |  |  | 1.26 | 2.52 | 0 | 0 | 0.03 | 0 | 0.51 | 0 | 0 | 0 | 0.43 | 0 | 0 | 0.03 | 0.08 | 0.69 | 0.69 | 0
町道As | SUS | 150 | 0.9 | 0.04 | 0 | 0.55 | 0.1 |  | 0 | 0.12 |  | 0.03 |  |  | 0.76 | 2 |  |  |  | 0 | 0.55 | 0.55 | 0.55 | 0.55 | [8 empty] | 町道As | SUS | 150 | 0.17 | 0.9 | 0.04 | 0 | 0.1 | 1.07 | 0.55 | 0.27 | 0.27 | 0.65 | 0 | 0 | 0.03 | 0 | 0 | D-1土工 | [5 empty] | 0.55 | 0
D-1土工 | [32 empty] | 種別: D-1土工; 管種: 0; 管径: 0; 現況 掘削幅: 0 |  |  | 0.12 |  | 0 | 両切 | 町道As | 0.6 | (単位量) | 2 | 0 | 0 | 0.022 | 0 | 0.402 | 0 | 0 | 0 | 0.149 | 0.193 | 0 | 0.022 | 0.253 | 0.55 | 0.55 | 0
町道As | SUS | 150 | 1.2 | 0.04 | 0 | 0.55 | 0.1 |  | 0 | 0.12 |  | 0.03 |  |  | 2.1 | 2 |  |  |  | 0 | 0.55 | 0.55 | 0.55 | 0.55 | [8 empty] | 町道As | SUS | 150 | 0.17 | 1.2 | 0.04 | 0 | 0.1 | 1.37 | 0.55 |  | 1.22 | 0 | 0 | 0 | 0.03 | 0 | 0 | SUS | 150 |  |  |  |  | 0.69 | 0
D-1土工 | [32 empty] | 種別: D-1土工; 管種: 0; 管径: 0; 現況 掘削幅: 0 |  |  | 0.12 |  | 0 | 両切 |  |  | 1.26 | 2.52 | 0 | 0 | 0.03 | 0 | 0.51 | 0 | 0 | 0 | 0.19 | 0.24 | 0 | 0.03 | 0.32 | 0.69 | 0.69 | 0
町道As | SUS | 150 | 1.2 | 0.04 | 0 | 0.55 | 0.1 |  | 0 | 0.12 |  | 0.03 |  |  | 2.1 | 2 |  |  |  | 0 | 0.55 | 0.55 | 0.55 | 0.55 | [8 empty] | 町道As | SUS | 150 | 0.17 | 1.2 | 0.04 | 0 | 0.1 | 1.37 | 0.55 | 0.27 | 0.27 | 0.95 | 0 | 0 | 0.03 | 0 | 0 | D-1土工 | [5 empty] | 0.55 | 0
[33 empty] | 種別: 0; 管種: 0; 管径: 0; 現況 掘削幅: 0 |  |  | 0 |  | 0 | 0 | 町道As | 0.9 | (単位量) | 2 | 0 | 0 | 0.022 | 0 | 0.567 | 0 | 0 | 0 | 0.506 | 0 | 0 | 0.022 | 0.061 | 0.55 | 0.55 | 0
[20 empty] | 0 | 0 | 0 | 0 | 0 | [8 empty] | 0 | 0 | 0 | 0 | 0 | 0 | 0 | 0 | 0 | 0 | 0 | 0 | 0 | 0 | 0 | 0 | 0 | 0 | SUS | 150 |  |  |  |  | 0.42 | 0
[53 empty] | 0.76 | 1.52 | 0 | 0 | 0.02 | 0 | 0.43 | 0 | 0 | 0 | 0.38 | 0 | 0 | 0.02 | 0.05 | 0.42 | 0.42 | 0
[51 empty] | D-1土工 | [5 empty] | 0.55 | 0
[33 empty] | 管種: １ｍ当り土工量 | [6 empty] | 町道As | 0.9 | (単位量) | 2 | 0 | 0 | 0.022 | 0 | 0.567 | 0 | 0 | 0 | 0.149 | 0.358 | 0 | 0.022 | 0.418 | 0.55 | 0.55 | 0
[33 empty] | 現況 舗装厚: 掘 削 量; 現況 掘削幅: 埋 戻 量 | 残 土 量 |  | 路盤 | 舗装 | 面積 |  | SUS | 150 |  |  |  |  | 0.42 | 0
[33 empty] | 種別 | 管種 | 管径 | 土被り | AS,CO | 土 砂 |  | 底面均し | 砂 | 流用土 | RC-40 | 路床材 | AS,CO | 土砂 | 路盤工 | 仮復旧 | 本復旧 | 備 考 |  |  | 0.76 | 1.52 | 0 | 0 | 0.02 | 0 | 0.43 | 0 | 0 | 0 | 0.11 | 0.27 | 0 | 0.02 | 0.32 | 0.42 | 0.42 | 0
[35 empty] | φ | H | (m2) | 機械 | 人力 |  | B*E | B*F | B*F | B*G | ｶﾞﾗ |  | B+2*b2 | B | B+2*b1 |  | D-1土工 | [5 empty] | 0.55 | 0
[35 empty] | mm | ｍ | m3 | m3 | m3 | m2 | m3 | m3 | m3 | m3 | m3 | m3 | m2 | m2 | m2 |  | 町道As | 1.2 | (単位量) | 2 | 0 | 0 | 0.022 | 0 | 0.732 | 0 | 0 | 0 | 0.671 | 0 | 0 | 0.022 | 0.061 | 0.55 | 0.55 | 0
[33 empty] | 種別: D-1土工; 土被り: 0.55 | [5 empty] | 両切 | SUS | 150 |  |  |  |  | 1.16 | 0
[33 empty] | 町道As | SUS | 150 | 0.3 | 0.022 | 0.237 | 0 | 0 |  | 0.176 | 0 | 0 | 0.022 | 0.061 | 0.55 | 0.55 | 0 | 0 |  |  | 2.1 | 4.2 | 0 | 0 | 0.05 | 0 | 1.54 | 0 | 0 | 0 | 1.41 | 0 | 0 | 0.05 | 0.13 | 1.16 | 1.16 | 0
[33 empty] | 種別: D-1土工; 管種: 0; 管径: 0; 土被り: 0.55 | [5 empty] | 両切 | D-1土工 | [5 empty] | 0.55 | 0
[33 empty] | 町道As | SUS | 150 | 0.3 | 0.022 | 0.237 | 0 | 0 |  | 0 | 0.176 | 0 | 0.022 | 0.237 | 0.55 | 0.55 | 0 | 0 | 町道As | 1.2 | (単位量) | 2 | 0 | 0 | 0.022 | 0 | 0.732 | 0 | 0 | 0 | 0.149 | 0.523 | 0 | 0.022 | 0.583 | 0.55 | 0.55 | 0
[33 empty] | 種別: D-1土工; 管種: 0; 管径: 0; 土被り: 0.55 | [5 empty] | 両切 | SUS | 150 |  |  |  |  | 1.16 | 0
[33 empty] | 町道As | SUS | 150 | 0.6 | 0.022 | 0.402 | 0 | 0 |  | 0.341 | 0 | 0 | 0.022 | 0.061 | 0.55 | 0.55 | 0 | 0 |  |  | 2.1 | 4.2 | 0 | 0 | 0.05 | 0 | 1.54 | 0 | 0 | 0 | 0.31 | 1.1 | 0 | 0.05 | 1.22 | 1.16 | 1.16 | 0
[33 empty] | 種別: D-1土工; 管種: 0; 管径: 0; 土被り: 0.55 | [5 empty] | 両切 | 0 | [5 empty] | 0 | 0
[33 empty] | 町道As | SUS | 150 | 0.6 | 0.022 | 0.402 | 0 | 0 |  | 0.149 | 0.193 | 0 | 0.022 | 0.253 | 0.55 | 0.55 | 0 | 0 | 0 | 0 | (単位量) | 0 | 0 | 0 | 0 | 0 | 0 | 0 | 0 | 0 | 0 | 0 | 0 | 0 | 0 | 0 | 0 | 0
[33 empty] | 種別: D-1土工; 管種: 0; 管径: 0; 土被り: 0.55 | [5 empty] | 両切 | 0 | 0 |  |  |  |  | 0 | 0
[33 empty] | 町道As | SUS | 150 | 0.9 | 0.022 | 0.567 | 0 | 0 |  | 0.506 | 0 | 0 | 0.022 | 0.061 | 0.55 | 0.55 | 0 | 0 |  |  | 0 | 0 | 0 | 0 | 0 | 0 | 0 | 0 | 0 | 0 | 0 | 0 | 0 | 0 | 0 | 0 | 0 | 0
[33 empty] | 種別: D-1土工; 管種: 0; 管径: 0; 土被り: 0.55 | [5 empty] | 両切
[33 empty] | 町道As | SUS | 150 | 0.9 | 0.022 | 0.567 | 0 | 0 |  | 0.149 | 0.358 | 0 | 0.022 | 0.418 | 0.55 | 0.55 | 0 | 0 | [6 empty] | 35
[33 empty] | 種別: D-1土工; 管種: 0; 管径: 0; 土被り: 0.55 | [5 empty] | 両切 | 土工量 | 合計 |  | 127.24 | 0 | 0 | 1.42 | 0 | 18.08 | 0 | 0 | 0 | 7.7 | 6.48 | 0 | 1.42 | 10.37 | 35 | 35 | 0
[33 empty] | 町道As | SUS | 150 | 1.2 | 0.022 | 0.732 | 0 | 0 |  | 0.671 | 0 | 0 | 0.022 | 0.061 | 0.55 | 0.55 | 0 | 0
[33 empty] | 種別: D-1土工; 管種: 0; 管径: 0; 土被り: 0.55 | [5 empty] | 両切
[33 empty] | 町道As | SUS | 150 | 1.2 | 0.022 | 0.732 | 0 | 0 |  | 0.149 | 0.523 | 0 | 0.022 | 0.583 | 0.55 | 0.55 | 0 | 0 | 備 考
[33 empty] | 種別: 0; 管種: 0; 管径: 0; 土被り: 0 | [5 empty] | 0
[33 empty] | 0 | 0 | 0 | 0 | 0 | 0 | 0 | 0 | 0 | 0 | 0 | 0 | 0 | 0 | 0 | 0 | 0 | 0
↓管種の入力は鋳鉄管＝DIP、ビニル管=VP、ﾎﾟﾘｴﾁﾚﾝ管=PEPとする
条件表 | 1 | [25 empty] | 土工断面図 | [24 empty] | 土工量計算書 |  |  |  | 仮設φ150ｍｍ配水管布設工事 | [12 empty] | (土工)No. | 12
仮設φ150ｍｍ配水管布設工事 | [12 empty] | ↓舗装本復旧面積を算出する場合に入力 | [14 empty] | 掘削 | 埋戻 |  |  |  | 管種: 土工寸法表; 現況 舗装厚: 仮設φ150ｍｍ配水管布設工事 |  |  |  |  | (土工)No. | 11 |  | 工 種 | 土工延長 | 舗 装 切 断 |  |  | 舗装版取壊,掘削 |  | 土砂掘削 |  | 底面均し |  | 埋め戻し |  |  | 残土処分 |  | 路盤工 | 仮復旧 | 舗装復旧
|  |  |  | 現況 |  |  |  | 路床厚 | 埋戻土 | 路盤工 |  | 仮復旧 | 舗装 | 本復旧 | 施工 | 舗装切 | 掘削種別 | 人力-2 |  | 掘削に勾配を付けた場合の計算式 | [25 empty] | 路床工 | 路盤厚 | 仮復旧 | 本復旧厚 |  |  |  |  | T=10Cm | T=15Cm | T=16Cm | 上段-面積､下段-体積 | [7 empty] | 路床材 | As,Co | bar: 現況 舗装厚; 埋戻 流用土
種別 | 管種 | 管径 | 土被り | 舗装厚 | 余堀深 | 掘削幅 | 砂厚 | 砕石 | RC-40 | 路盤厚 | 影響幅 | 舗装厚 | 舗装厚 | 影響幅 | 延長 | 断は |  | の場合 | [8 empty] | t |  | 舗装工 | T=T1+T2 |  |  | 種別 | 管種 | 管径 | 管外径 | 土被り | 舗装厚 | 余堀深 | 砂厚 | 掘削深 | 掘削幅 | 砂高 | 流用土 | RC-40 | 砕石 | 影響幅 | 舗装厚 | 影響幅 | 備 考 | 種 別 |  |  | 以下 | 以下 | 以上 | 機械 | 人力 | 機械 | 人力 |  | 砂 | 流用土 | RC-40 | 砕石 | ｶﾞﾗ | 土砂
|  | φ | H | t | h1 | B | e | G | F | T1 | b2 | T' | T2 | b1 | L | 片切 1 | 人力→1 | 管天高 |  | 掘削幅 | 掘削種別2 | 埋戻し平均幅 | [9 empty] | G |  |  | φ | D | H | t | h1 | e | C | B | E | F | F | G | b2 | T | b1 |  |  |  | (m) | (m) | (m) | (m) | (m2/m3) | (m3) | (m3) | (m3) | (m2) | (m3) | (m3) | (m3) | (m3) | (m3) | (m3) | (m2) | (m2) | (m2)
|  | mm | ｍ | ｍ | ｍ | ｍ | ｍ | ｍ | 入替→1 | ｍ | ｍ | ｍ | ｍ | ｍ | ｍ | 両切 2 | 人力→2 | ｍ |  | 拡張分 | 人力掘削幅 | E分 | F分 | G分 |  |  |  |  | 路床工 | [15 empty] | ｍ | ｍ | ｍ | ｍ | ｍ |  | D-1土工 | [5 empty] | 0.55 | 0 | bar: 管径 to 埋戻 流用土
D-1土工 | [28 empty] | RC-40 |  |  |  | 種別: D-1土工; 管種: 0; 管径: 0; 現況 掘削幅: 0 |  |  | 0.12 |  | 0 | 両切 | 町道As | 0.3 | (単位量) | 2 | 0 | 0 | 0.022 | 0 | 0.237 | 0 | 0 | 0.126 | 0.028 | 0 | 0 | 0.022 | 0.209 | 0.55 | 0.55 | 0
町道As | DIP | 150 | 0.3 | 0.04 | 0 | 0.55 | 0.1 |  | 0 | 0.12 |  | 0.03 |  |  | 27.69 | 2 |  |  |  | 0 | 0.55 | 0.55 | 0.55 | 0.55 | C | H |  |  | 又は |  |  | F | 町道As | DIP | 150 | 0.17 | 0.3 | 0.04 | 0 | 0.1 | 0.47 | 0.55 | 0.27 | 0.05 | 0 | 0 | 0 | 0.03 | 0 | 0 | DIP | 150 |  |  |  |  | 15.23 | 0
D-1土工 | [28 empty] | 流用土 |  |  |  | 種別: D-1土工; 管種: 0; 管径: 0; 現況 掘削幅: 0 |  |  | 0.12 |  | 0 | 両切 |  |  | 27.69 | 55.38 | 0 | 0 | 0.61 | 0 | 6.56 | 0 | 0 | 3.49 | 0.78 | 0 | 0 | 0.61 | 5.79 | 15.23 | 15.23 | 0
町道As | DIP | 150 | 0.3 | 0.04 | 0 | 0.55 | 0.1 |  | 1 | 0.12 |  | 0.03 |  |  | 27.69 | 2 |  |  |  | 0 | 0.55 | 0.55 | 0.55 | 0.55 | [8 empty] | 町道As | DIP | 150 | 0.17 | 0.3 | 0.04 | 0 | 0.1 | 0.47 | 0.55 | 0.27 | 0 | 0.05 | 0 | 0 | 0.03 | 0 | 0 | D-1土工 | [5 empty] | 0.55 | 0
D-1土工 | [28 empty] | 砂 |  | e |  | 種別: D-1土工; 管種: 0; 管径: 0; 現況 掘削幅: 0 |  |  | 0.12 |  | 0 | 両切 | 町道As | 0.3 | (単位量) | 2 | 0 | 0 | 0.022 | 0 | 0.237 | 0 | 0 | 0.126 | 0 | 0.028 | 0 | 0.022 | 0.237 | 0.55 | 0.55 | 0
町道As | DIP | 150 | 0.6 | 0.04 | 0 | 0.55 | 0.1 |  | 0 | 0.12 |  | 0.03 |  |  | 1.26 | 2 |  |  |  | 0 | 0.55 | 0.55 | 0.55 | 0.55 |  | D | [5 empty] | E | 町道As | DIP | 150 | 0.17 | 0.6 | 0.04 | 0 | 0.1 | 0.77 | 0.55 | 0.27 | 0.35 | 0 | 0 | 0 | 0.03 | 0 | 0 | DIP | 150 |  |  |  |  | 15.23 | 0
D-1土工 | [25 empty] | h1 | [6 empty] | 種別: D-1土工; 管種: 0; 管径: 0; 現況 掘削幅: 0 |  |  | 0.12 |  | 0 | 両切 |  |  | 27.69 | 55.38 | 0 | 0 | 0.61 | 0 | 6.56 | 0 | 0 | 3.49 | 0 | 0.78 | 0 | 0.61 | 6.56 | 15.23 | 15.23 | 0
町道As | DIP | 150 | 0.6 | 0.04 | 0 | 0.55 | 0.1 |  | 1 | 0.12 |  | 0.03 |  |  | 1.26 | 2 |  |  |  | 0 | 0.55 | 0.55 | 0.55 | 0.55 | [8 empty] | 町道As | DIP | 150 | 0.17 | 0.6 | 0.04 | 0 | 0.1 | 0.77 | 0.55 | 0.27 | 0 | 0.35 | 0 | 0 | 0.03 | 0 | 0 | D-1土工 | [5 empty] | 0.55 | 0
D-1土工 | [32 empty] | 種別: D-1土工; 管種: 0; 管径: 0; 現況 掘削幅: 0 |  |  | 0.12 |  | 0 | 両切 | 町道As | 0.6 | (単位量) | 2 | 0 | 0 | 0.022 | 0 | 0.402 | 0 | 0 | 0.126 | 0.193 | 0 | 0 | 0.022 | 0.209 | 0.55 | 0.55 | 0
町道As | DIP | 150 | 0.9 | 0.04 | 0 | 0.55 | 0.1 |  | 0 | 0.12 |  | 0.03 |  |  | 0.76 | 2 |  |  |  | 0 | 0.55 | 0.55 | 0.55 | 0.55 | [8 empty] | 町道As | DIP | 150 | 0.17 | 0.9 | 0.04 | 0 | 0.1 | 1.07 | 0.55 | 0.27 | 0.65 | 0 | 0 | 0 | 0.03 | 0 | 0 | DIP | 150 |  |  |  |  | 0.69 | 0
D-1土工 | [28 empty] | B |  |  |  | 種別: D-1土工; 管種: 0; 管径: 0; 現況 掘削幅: 0 |  |  | 0.12 |  | 0 | 両切 |  |  | 1.26 | 2.52 | 0 | 0 | 0.03 | 0 | 0.51 | 0 | 0 | 0.16 | 0.24 | 0 | 0 | 0.03 | 0.26 | 0.69 | 0.69 | 0
町道As | DIP | 150 | 0.9 | 0.04 | 0 | 0.55 | 0.1 |  | 1 | 0.12 |  | 0.03 |  |  | 0.76 | 2 |  |  |  | 0 | 0.55 | 0.55 | 0.55 | 0.55 | [8 empty] | 町道As | DIP | 150 | 0.17 | 0.9 | 0.04 | 0 | 0.1 | 1.07 | 0.55 | 0.27 | 0 | 0.65 | 0 | 0 | 0.03 | 0 | 0 | D-1土工 | [5 empty] | 0.55 | 0
D-1土工 | [32 empty] | 種別: D-1土工; 管種: 0; 管径: 0; 現況 掘削幅: 0 |  |  | 0.12 |  | 0 | 両切 | 町道As | 0.6 | (単位量) | 2 | 0 | 0 | 0.022 | 0 | 0.402 | 0 | 0 | 0.126 | 0 | 0.193 | 0 | 0.022 | 0.402 | 0.55 | 0.55 | 0
町道As | DIP | 150 | 1.2 | 0.04 | 0 | 0.55 | 0.1 |  | 0 | 0.12 |  | 0.03 |  |  | 2.1 | 2 |  |  |  | 0 | 0.55 | 0.55 | 0.55 | 0.55 | [8 empty] | 町道As | DIP | 150 | 0.17 | 1.2 | 0.04 | 0 | 0.1 | 1.37 | 0.55 | 0.27 | 0.95 | 0 | 0 | 0 | 0.03 | 0 | 0 | DIP | 150 |  |  |  |  | 0.69 | 0
D-1土工 | [32 empty] | 種別: D-1土工; 管種: 0; 管径: 0; 現況 掘削幅: 0 |  |  | 0.12 |  | 0 | 両切 |  |  | 1.26 | 2.52 | 0 | 0 | 0.03 | 0 | 0.51 | 0 | 0 | 0.16 | 0 | 0.24 | 0 | 0.03 | 0.51 | 0.69 | 0.69 | 0
町道As | DIP | 150 | 1.2 | 0.04 | 0 | 0.55 | 0.1 |  | 1 | 0.12 |  | 0.03 |  |  | 2.1 | 2 |  |  |  | 0 | 0.55 | 0.55 | 0.55 | 0.55 | [8 empty] | 町道As | DIP | 150 | 0.17 | 1.2 | 0.04 | 0 | 0.1 | 1.37 | 0.55 | 0.27 | 0 | 0.95 | 0 | 0 | 0.03 | 0 | 0 | D-1土工 | [5 empty] | 0.55 | 0
[33 empty] | 種別: 0; 管種: 0; 管径: 0; 現況 掘削幅: 0 |  |  | 0 |  | 0 | 0 | 町道As | 0.9 | (単位量) | 2 | 0 | 0 | 0.022 | 0 | 0.567 | 0 | 0 | 0.126 | 0.358 | 0 | 0 | 0.022 | 0.209 | 0.55 | 0.55 | 0
[20 empty] | 0 | 0 | 0 | 0 | 0 | [8 empty] | 0 | 0 | 0 | 0 | 0 | 0 | 0 | 0 | 0 | 0 | 0 | 0 | 0 | 0 | 0 | 0 | 0 | 0 | DIP | 150 |  |  |  |  | 0.42 | 0
[53 empty] | 0.76 | 1.52 | 0 | 0 | 0.02 | 0 | 0.43 | 0 | 0 | 0.1 | 0.27 | 0 | 0 | 0.02 | 0.16 | 0.42 | 0.42 | 0
[51 empty] | D-1土工 | [5 empty] | 0.55 | 0
[33 empty] | 管種: １ｍ当り土工量 | [6 empty] | 町道As | 0.9 | (単位量) | 2 | 0 | 0 | 0.022 | 0 | 0.567 | 0 | 0 | 0.126 | 0 | 0.358 | 0 | 0.022 | 0.567 | 0.55 | 0.55 | 0
[33 empty] | 現況 舗装厚: 掘 削 量; 現況 掘削幅: 埋 戻 量 | 残 土 量 |  | 路盤 | 舗装 | 面積 |  | DIP | 150 |  |  |  |  | 0.42 | 0
[33 empty] | 種別 | 管種 | 管径 | 土被り | AS,CO | 土 砂 |  | 底面均し | 砂 | 流用土 | RC-40 | 路床材 | AS,CO | 土砂 | 路盤工 | 仮復旧 | 本復旧 | 備 考 |  |  | 0.76 | 1.52 | 0 | 0 | 0.02 | 0 | 0.43 | 0 | 0 | 0.1 | 0 | 0.27 | 0 | 0.02 | 0.43 | 0.42 | 0.42 | 0
[35 empty] | φ | H | (m2) | 機械 | 人力 |  | B*E | B*F | B*F | B*G | ｶﾞﾗ |  | B+2*b2 | B | B+2*b1 |  | D-1土工 | [5 empty] | 0.55 | 0
[35 empty] | mm | ｍ | m3 | m3 | m3 | m2 | m3 | m3 | m3 | m3 | m3 | m3 | m2 | m2 | m2 |  | 町道As | 1.2 | (単位量) | 2 | 0 | 0 | 0.022 | 0 | 0.732 | 0 | 0 | 0.126 | 0.523 | 0 | 0 | 0.022 | 0.209 | 0.55 | 0.55 | 0
[33 empty] | 種別: D-1土工; 土被り: 0.55 | [5 empty] | 両切 | DIP | 150 |  |  |  |  | 1.16 | 0
[33 empty] | 町道As | DIP | 150 | 0.3 | 0.022 | 0.237 | 0 | 0 | 0.126 | 0.028 | 0 | 0 | 0.022 | 0.209 | 0.55 | 0.55 | 0 | 0 |  |  | 2.1 | 4.2 | 0 | 0 | 0.05 | 0 | 1.54 | 0 | 0 | 0.26 | 1.1 | 0 | 0 | 0.05 | 0.44 | 1.16 | 1.16 | 0
[33 empty] | 種別: D-1土工; 管種: 0; 管径: 0; 土被り: 0.55 | [5 empty] | 両切 | D-1土工 | [5 empty] | 0.55 | 0
[33 empty] | 町道As | DIP | 150 | 0.3 | 0.022 | 0.237 | 0 | 0 | 0.126 | 0 | 0.028 | 0 | 0.022 | 0.237 | 0.55 | 0.55 | 0 | 0 | 町道As | 1.2 | (単位量) | 2 | 0 | 0 | 0.022 | 0 | 0.732 | 0 | 0 | 0.126 | 0 | 0.523 | 0 | 0.022 | 0.732 | 0.55 | 0.55 | 0
[33 empty] | 種別: D-1土工; 管種: 0; 管径: 0; 土被り: 0.55 | [5 empty] | 両切 | DIP | 150 |  |  |  |  | 1.16 | 0
[33 empty] | 町道As | DIP | 150 | 0.6 | 0.022 | 0.402 | 0 | 0 | 0.126 | 0.193 | 0 | 0 | 0.022 | 0.209 | 0.55 | 0.55 | 0 | 0 |  |  | 2.1 | 4.2 | 0 | 0 | 0.05 | 0 | 1.54 | 0 | 0 | 0.26 | 0 | 1.1 | 0 | 0.05 | 1.54 | 1.16 | 1.16 | 0
[33 empty] | 種別: D-1土工; 管種: 0; 管径: 0; 土被り: 0.55 | [5 empty] | 両切 | 0 | [5 empty] | 0 | 0
[33 empty] | 町道As | DIP | 150 | 0.6 | 0.022 | 0.402 | 0 | 0 | 0.126 | 0 | 0.193 | 0 | 0.022 | 0.402 | 0.55 | 0.55 | 0 | 0 | 0 | 0 | (単位量) | 0 | 0 | 0 | 0 | 0 | 0 | 0 | 0 | 0 | 0 | 0 | 0 | 0 | 0 | 0 | 0 | 0
[33 empty] | 種別: D-1土工; 管種: 0; 管径: 0; 土被り: 0.55 | [5 empty] | 両切 | 0 | 0 |  |  |  |  | 0 | 0
[33 empty] | 町道As | DIP | 150 | 0.9 | 0.022 | 0.567 | 0 | 0 | 0.126 | 0.358 | 0 | 0 | 0.022 | 0.209 | 0.55 | 0.55 | 0 | 0 |  |  | 0 | 0 | 0 | 0 | 0 | 0 | 0 | 0 | 0 | 0 | 0 | 0 | 0 | 0 | 0 | 0 | 0 | 0
[33 empty] | 種別: D-1土工; 管種: 0; 管径: 0; 土被り: 0.55 | [5 empty] | 両切
[33 empty] | 町道As | DIP | 150 | 0.9 | 0.022 | 0.567 | 0 | 0 | 0.126 | 0 | 0.358 | 0 | 0.022 | 0.567 | 0.55 | 0.55 | 0 | 0 | [6 empty] | 35
[33 empty] | 種別: D-1土工; 管種: 0; 管径: 0; 土被り: 0.55 | [5 empty] | 両切 | 土工量 | 合計 |  | 127.24 | 0 | 0 | 1.42 | 0 | 18.08 | 0 | 0 | 8.02 | 2.39 | 2.39 | 0 | 1.42 | 15.69 | 35 | 35 | 0
[33 empty] | 町道As | DIP | 150 | 1.2 | 0.022 | 0.732 | 0 | 0 | 0.126 | 0.523 | 0 | 0 | 0.022 | 0.209 | 0.55 | 0.55 | 0 | 0
[33 empty] | 種別: D-1土工; 管種: 0; 管径: 0; 土被り: 0.55 | [5 empty] | 両切
[33 empty] | 町道As | DIP | 150 | 1.2 | 0.022 | 0.732 | 0 | 0 | 0.126 | 0 | 0.523 | 0 | 0.022 | 0.732 | 0.55 | 0.55 | 0 | 0 | 備 考
[33 empty] | 種別: 0; 管種: 0; 管径: 0; 土被り: 0 | [5 empty] | 0
[33 empty] | 0 | 0 | 0 | 0 | 0 | 0 | 0 | 0 | 0 | 0 | 0 | 0 | 0 | 0 | 0 | 0 | 0 | 0

## 数量書
| φ150mm仮設配管工事 |  |  |  | 数 量 計 算 書 | [5 empty] | 11 |  | φ150mm配水管布設工事（推進部） |  |  |  | 数 量 計 算 書 |  |  |  |  | 21 |  | φ200mm配水管布設工事 |  |  |  | 数 量 計 算 書 | [5 empty] | 11 |  | 消火栓設置工事 |  |  |  | 数 量 計 算 書 |  |  |  |  | 21 |  | φ30mm以下 配水管接続工事 |  |  |  | 数 量 計 算 書 | [5 empty] | 51 |  | 消火栓設置工事 |  |  |  | 数 量 計 算 書 |  |  |  | 61 |  | 給水管切替工事 |  |  |  | 数 量 計 算 書 |  |  |  |  | 71
[6 empty] | 変 更 前 |  |  |  | 変 更 後 | [7 empty] | 変 更 前 |  |  | 変 更 後 | [7 empty] | 変 更 前 |  |  |  | 変 更 後 | [7 empty] | 変 更 前 |  |  | 変 更 後 | [7 empty] | 変 更 前 |  |  |  | 変 更 後 | [7 empty] | 変 更 前 |  | 変 更 後 | [7 empty] | 変 更 前 |  |  | 変 更 後
工 種 | 名 称 | 形 状 寸 法 |  | 単位 | 計 算 式 |  |  |  | 数 量 |  | 数 量 | 工 種 | 名 称 | 形 状 寸 法 |  | 単位 | 計 算 式 |  |  | 数 量 |  | 数 量 | 工 種 | 名 称 | 形 状 寸 法 |  | 単位 | 計 算 式 |  |  |  | 数 量 |  | 数 量 | 工 種 | 名 称 | 形 状 寸 法 |  | 単位 | 計 算 式 |  |  | 数 量 |  | 数 量 | 工 種 | 名 称 | 形 状 寸 法 |  | 単位 | 計 算 式 |  |  |  | 数 量 |  | 数 量 | 工 種 | 名 称 | 形 状 寸 法 |  | 単位 | 計 算 式 |  | 数 量 |  | 数 量 | 工 種 | 名 称 | 形 状 寸 法 |  | 単位 | 計 算 式 |  |  | 数 量 |  | 数 量
| ﾘ-ｽ管(SUS) | G型 | [10 empty] | 水道用ﾀﾞｸﾀｲﾙ鋳鉄管 | GX形 1種 | 内面粉体 | [8 empty] | 水道用ﾀﾞｸﾀｲﾙ鋳鉄管 | GX形 S種 | 内面粉体 |  | 直管 | 切管調書（A路線）より | [6 empty] | 浅埋型・排気弁付 | FCD 内外面粉体塗装 | [10 empty] | 1種二層管 |  |  | 接続-1 | 接続-2 | [7 empty] | (JWWA) | 7.5K |  | E路線 | [6 empty] | 1種二層管 |  |  | 別紙給水管表より
資 材 | 直管 | 150A×4.00ｍ |  | 本 | 2 |  |  |  | 2 |  |  | 資 材 | 甲切管（推進管） | 150 | ×1.00m | 本 | 54 |  |  | 54 |  |  | 資 材 | 直管 | 200 | ×5.00m | 本 | 62 | 9 |  |  | 71 |  |  | 資 材 | 地下式消火栓 | 75 | ×65 | 基 | 2 |  |  | 2 |  |  | 資 材 | 水道用ﾎﾟﾘｴﾁﾚﾝ管 | 25 |  | ｍ | 3.7 | 6.3 |  |  | 10 |  |  | 資 材 | PE挿し口付鋳鉄製丁字管 | 75 | ×φ75 | 個 | 1 |  | 1 |  |  | 資 材 | 水道用ﾎﾟﾘｴﾁﾚﾝ管 | 20 |  | ｍ | 7.2 |  |  | 7.2
| ﾘ-ｽ管(SUS) | G型 | [10 empty] | 鞘管推進工法用 | GX形 | [10 empty] | GX形 | 内面粉体 | [9 empty] | 耐震補修弁 | FCD 内外面粉体塗装 | [9 empty] | PP継手 | [12 empty] | FCD 内外面粉体塗装
| 直管 | 150A×2.00ｍ |  | 本 | 3 |  |  |  | 3 |  |  |  | 推力伝達ﾘﾝｸﾞ | 150 |  | 組 | 54 |  |  | 54 |  |  |  | DIP 両受曲管 | 200 | ×45ﾟ | 個 | 1 |  |  |  | 1 |  |  |  | （ﾎﾞｰﾙ，ﾚﾊﾞｰ式） | 75 | ×150H | 基 | 2 |  |  | 2 |  |  |  | 分止水栓用 | 25 |  | 個 | 3 | 3 |  |  | 6 |  |  |  | 補修弁（ﾎﾞｰﾙ，ﾚﾊﾞｰ式） | 75 | ×100H | 基 | 1 |  | 1 |  |  |  | PP分水栓用 | 20 |  | 個 | 4 |  |  | 4
| ﾘ-ｽ管(SUS) | G型 | [10 empty] | 水道用ﾀﾞｸﾀｲﾙ鋳鉄管 | GX形 S種 | 内面粉体 |  | 切管調書（C路線）より | [7 empty] | GX形 | 内面粉体 | [20 empty] | PP継手 | [11 empty] | 浅埋型・排気弁付 | FCD 内外面粉体塗装 | [9 empty] | 抜止機能付
| 直管 | 150A×1.00ｍ |  | 本 | 3 |  |  |  | 3 |  |  |  | 直管 | 150 | ×5.00m | 本 | 1 |  |  | 1 |  |  |  | DIP 曲管 | 200 | ×45ﾟ | 個 | 1 |  |  |  | 1 |  |  |  | フランジ短管 | φ75 | H=150 | 個 | 2 |  |  | 2 |  |  |  | 異径ソケット | 25 | ×φ20 | 個 |  | 1 |  |  | 1 |  |  |  | 地下式消火栓 | 75 | ×65 | 基 | 1 |  | 1 |  |  |  | PVｿｹｯﾄ | Pφ20×Vφ13 |  | 個 | 3 |  |  | 3
| ﾘ-ｽ管(SUS) | G型 | [11 empty] | GX形 | 内面粉体 |  | 発進 | 到達 | [6 empty] | GX形 | 内面粉体 | [10 empty] | SUS芯金ﾊﾟｯｷﾝ 7.5K GF | [10 empty] | 抜止機能付 | [11 empty] | BN(SUS)GFﾊﾟｯｷﾝ | [9 empty] | 抜止機能付
| 直管 | 150A×0.50ｍ |  | 本 | 1 |  |  |  | 1 |  |  |  | DIP 曲管 | 150 | ×90° | 個 | 2 | 2 |  | 4 |  |  |  | DIP 両受曲管 | 200 | ×22 1/2ﾟ | 個 | 19 |  |  |  | 19 |  |  |  | フランジ接合補強材 | SUS304 ﾎﾞﾙﾄ・ﾅｯﾄ |  | 組 | 6 |  |  | 6 |  |  |  | PV異径ソケット | 25 | ×φ20 | 個 | 1 |  |  |  | 1 |  |  |  | ﾌﾗﾝｼﾞ継手材 | 75 | (7.5K) | 組 | 1 |  | 1 |  |  |  | PVｿｹｯﾄ | Pφ20×Vφ20 |  | 個 | 1 |  |  | 1
| ﾘ-ｽ管(SUS) | G型 | [11 empty] | GX形 | 内面粉体 | [9 empty] | GX形 | 内面粉体 | [10 empty] | 鉄蓋CTC450×350-SC3 | [9 empty] | HPPE用 | ﾎﾞｰﾙ式,粉体塗装 | [11 empty] | BN(SUS)RFﾊﾟｯｷﾝ
| 直管 | 150A×0.30ｍ |  | 本 | 16 |  |  |  | 16 |  |  |  | DIP 両受短管 | 150 |  | 個 |  | 1 |  | 1 |  |  |  | DIP 曲管 | 200 | ×22 1/2ﾟ | 個 | 11 |  |  |  | 11 |  |  |  | 消火栓室 | 受枠CT450×350-100IK |  | 個 | 2 |  |  | 2 |  |  |  | 鋳鉄製ｻﾄﾞﾙ分水栓 | 75 | ×φ25 | 個 | 1 | 1 |  |  | 2 |  |  |  | ﾌﾗﾝｼﾞ継手材 | 75 | (7.5K) | 組 | 1 |  | 1 |  |  |  | HIVP ｷｬｯﾌﾟ | 13 |  | 個 | 3 |  |  | 3
| ﾘ-ｽ管(SUS) | G型 | [11 empty] | GX形 | 内面粉体 | [9 empty] | GX形 | 内面粉体 | [33 empty] | 鉄蓋
| フレキ管 | 150A×1.00ｍ |  | 本 | 4 |  |  |  | 4 |  |  |  | P-Link | 150 |  | 個 | 1 | 1 |  | 2 |  |  |  | DIP 二受T字管 | φ200×φ100 |  | 個 | 1 |  |  |  | 1 |  |  |  | 消火栓室 | RA 450×350-200 |  | 個 | 2 |  |  | 2 |  |  |  | ﾎﾞｰﾙ式止水栓 | 25 |  | 基 | 1 | 1 |  |  | 2 |  |  |  | 消火栓室 | CTC 450×350-SC3 |  | 個 | 1 |  | 1 |  |  |  | HIVP ｷｬｯﾌﾟ | 20 |  | 個 | 1 |  |  | 1
| ﾘ-ｽ管(SUS) | G型 | [11 empty] | GX形 | [10 empty] | GX形 | 内面粉体 | [21 empty] | CT 200-CK鉄蓋 | [20 empty] | DIP用 | ﾎﾞ-ﾙ式、粉体塗装
| 90°エルボ | 150A |  | 本 | 10 |  |  |  | 10 |  |  |  | ライナ | 150 |  | 個 | 3 | 2 |  | 5 |  |  |  | DIP ﾌﾗﾝｼﾞ付丁字管 | 200 | ×φ75 | 個 | 2 |  |  |  | 2 |  |  |  | 消火栓室 | RC 450×350-200 |  | 個 | 2 |  |  | 2 |  |  |  | 仕切弁室 | 250 | 町章 | 個 | 1 | 1 |  |  | 2 |  |  |  | 消火栓室 | CT 450×350-100-1K |  | 個 | 1 |  | 1 |  |  |  | 鋳鉄製サドル分水栓 | 150 | ×φ20 | 個 | 1 |  |  | 1
| ﾘ-ｽ管(SUS) | G型 | [11 empty] | GX形 | [10 empty] | GX形 | [22 empty] | CT 200-255-FK受枠 | [20 empty] | HPPE用 | ﾎﾞ-ﾙ式、粉体塗装
| 90°エルボ | 50A |  | 本 | 1 |  |  |  | 1 |  |  |  | G-Link | 150 |  | 個 | 2 | 3 |  | 5 |  |  |  | ライナ | 200 |  | 個 | 18 |  |  |  | 18 |  |  |  | 消火栓室 | ｽﾗﾌﾞ60 |  | 組 | 2 |  |  | 2 |  |  |  | 仕切弁室 | 250 | ねじ式 | 個 | 1 | 1 |  |  | 2 |  |  |  | 消火栓室 | RA 450×350-200 |  | 個 | 1 |  | 1 |  |  |  | 鋳鉄製サドル分水栓 | 150 | ×φ20 | 個 | 1 |  |  | 1
| ﾘ-ｽ管(SUS) | G型 | [11 empty] | GX形 | [10 empty] | GX形 | [22 empty] | ﾚｼﾞﾝｺﾝｸﾘｰﾄ | [20 empty] | HPPE用 | ﾎﾞ-ﾙ式、粉体塗装
| チーズ | 150A×50A |  | 本 | 1 |  |  |  | 1 |  |  |  | 異種管接合部品 | 150 |  | 個 |  | 1 |  | 1 |  |  |  | 異形管接合部品 | 200 |  | 個 | 14 |  |  |  | 14 | [14 empty] | 仕切弁室 | 嵩上げPR 250-50 |  | 個 | 1 | 1 |  |  | 2 |  |  |  | 消火栓室 | RC 450×350-200 |  | 個 | 1 |  | 1 |  |  |  | 鋳鉄製サドル分水栓 | 75 | ×φ20 | 個 | 2 |  |  | 2
| ﾘ-ｽ管(SUS) | G型 | [11 empty] | 粘着 | [10 empty] | GX形 | [22 empty] | ﾚｼﾞﾝｺﾝｸﾘｰﾄ | [21 empty] | 折たたみ式(ﾀﾞﾌﾞﾙ)
| 撤去用直管 | 150A |  | 本 | 2 |  |  |  | 2 |  |  |  | 管明示テ－プ | W=50mm |  | ｍ | 9.275 | 9.125 | 18.4 | 18.4 |  |  |  | G-Link | 200 |  | 個 | 45 |  |  |  | 45 | [14 empty] | 仕切弁室 | RAC 250-150 |  | 個 | 1 | 1 |  |  | 2 |  |  |  | 消火栓室 | ｽﾗﾌﾞ60 |  | 組 | 1 |  | 1 |  |  |  | 埋設管表示シ-ト | W=150mm |  | ｍ | 7.2 |  |  | 7.2
| ﾘ-ｽ管(SUS) | G型 | [22 empty] | GX形 内外面粉体塗装
| 取出短管 | 150A×20A |  | 本 | 2 |  |  |  | 2 | [14 empty] | 両受ソフトシール仕切弁 | 200 |  | 個 | 2 |  |  |  | 2 | [14 empty] | 仕切弁室 | ｽﾗﾌﾞ PS 250-50 |  | 組 | 1 | 1 |  |  | 2
| ﾘ-ｽ管(SUS) | G型 | [22 empty] | 粘着 |  |  | 6.019 | [19 empty] | 粘着
| 接続短管（受け×受け） | 150A |  | 本 | 1 |  |  |  | 1 | [14 empty] | 管明示テ－プ | W=50mm |  | ｍ | 363.1978 |  |  | 369.2168 | 369.2 | [14 empty] | 管明示テ－プ | W=50mm |  | ｍ | 3.7 | 6.3 |  | 10 | 10
| ﾘ-ｽ管(SUS) | G型 | [22 empty] | 折たたみ式(ﾀﾞﾌﾞﾙ) |  |  | 5.489 | [19 empty] | 折たたみ式(ﾀﾞﾌﾞﾙ)
| 接続短管（フランジ） | 150A |  | 本 | 2 |  |  |  | 2 | [14 empty] | 埋設管表示シ-ト | W=150mm |  | ｍ | 361.7468 |  |  | 367.2358 | 367.2 | [14 empty] | 埋設管表示シ-ト | W=150mm |  | ｍ | 3.7 | 6.3 |  | 10 | 10
| ﾘ-ｽ管(SUS) | G型 | [22 empty] | FCD
| 接続短管（ねじ） | 50A |  | 本 | 1 |  |  |  | 1 | [14 empty] | メカニカル帽 | φ200 |  | 個 | 2 |  |  |  | 2
|  | HPPE用V型 | [21 empty] | 水道用ﾀﾞｸﾀｲﾙ鋳鉄管 | GX形 S種 | 内面粉体 |  |  | 切管調書
| 不断水割丁字管 | 150 | ×φ150 | 基 | 1 |  |  |  | 1 | [13 empty] | （排泥） | 直管 | 100 | ×4.00m | 本 |  | 1 |  |  | 1
|  | 鋳鉄管用V型 | [22 empty] | GX形 | 内面粉体
| 不断水割丁字管 | 150 | ×φ150 | 基 | 1 |  |  |  | 1 | [13 empty] | （排泥） | DIP 曲管 | 100 | ×90ﾟ | 個 | 1 |  |  |  | 1
|  | BN(SUS)RFﾊﾟｯｷﾝ | [22 empty] | GX形
| ﾌﾗﾝｼﾞ継手材 | 150 | (7.5K) | 組 | 2 |  |  |  | 2 | [13 empty] | （排泥） | ライナ | 100 |  | 個 | 1 |  |  |  | 1
[11 empty] | 12 | [10 empty] | 22 | [11 empty] | 12 | [10 empty] | 22 | [11 empty] | 52 | [9 empty] | 62 | [10 empty] | 72
[6 empty] | 変 更 前 |  |  |  | 変 更 後 | [7 empty] | 変 更 前 |  |  | 変 更 後 | [7 empty] | 変 更 前 |  |  |  | 変 更 後 | [7 empty] | 変 更 前 |  |  | 変 更 後 | [7 empty] | 変 更 前 |  |  |  | 変 更 後 | [7 empty] | 変 更 前 |  | 変 更 後 | [7 empty] | 変 更 前 |  |  | 変 更 後
工 種 | 名 称 | 形 状 寸 法 |  | 単位 | 計 算 式 |  |  |  | 数 量 |  | 数 量 | 工 種 | 名 称 | 形 状 寸 法 |  | 単位 | 計 算 式 |  |  | 数 量 |  | 数 量 | 工 種 | 名 称 | 形 状 寸 法 |  | 単位 | 計 算 式 |  |  |  | 数 量 |  | 数 量 | 工 種 | 名 称 | 形 状 寸 法 |  | 単位 | 計 算 式 |  |  | 数 量 |  | 数 量 | 工 種 | 名 称 | 形 状 寸 法 |  | 単位 | 計 算 式 |  |  |  | 数 量 |  | 数 量 | 工 種 | 名 称 | 形 状 寸 法 |  | 単位 | 計 算 式 |  | 数 量 |  | 数 量 | 工 種 | 名 称 | 形 状 寸 法 |  | 単位 | 計 算 式 |  |  | 数 量 |  | 数 量
|  | FCD | [11 empty] | GX形 | [10 empty] | GX形 | [11 empty] | 単口･地下式 接合含む | [22 empty] | 単口･地下式 接合含む
資 材 | ﾌﾗﾝｼﾞ蓋 | 150 | (7.5K) | 個 | 2 |  |  |  | 2 |  |  | 布 設 | 推進管内鋳鉄管挿入工 | 人力 |  | ｍ | 54 |  | 54 | 54 |  |  | （排泥） | 異形管接合部品 | 100 |  | 個 | 2 |  |  |  | 2 |  |  | 布 設 | 消火栓設置工 | 75 | ×65 | 基 | 2 |  |  | 2 |  |  | 布 設 | ﾎﾟﾘｴﾁﾚﾝ管据付工 | 25 |  | ｍ | 10 |  |  | 10 | 10 |  |  | 布 設 | 消火栓設置工 | 75 | ×65 | 基 | 1 |  | 1 |  |  | 布 設 | ﾎﾟﾘｴﾁﾚﾝ管据付工 | 20 |  | ｍ | 7.2 |  |  | 7.2
|  | 1種二層管 | [11 empty] | GX | [10 empty] | GX形 | [11 empty] | (7.5K) |  |  |  | 消火栓 | [9 empty] | 分止水栓用 | 異径ｿｹｯﾄ | PVｿｹｯﾄ | [6 empty] | (7.5K) |  |  | 1箇所当り1口 | [6 empty] | PP継手 |  |  | 分水栓用 | PVｿｹｯﾄ
| 水道用ﾎﾟﾘｴﾁﾚﾝ管 | 50 |  | ｍ | 1.2 |  |  |  | 1.2 |  |  |  | 推力伝達ﾘﾝｸﾞ取付工 | 150 |  | 個 | 54 |  |  | 54 |  |  | （排泥） | G-Link | 100 |  | 個 | 1 |  |  |  | 1 |  |  |  | ﾌﾗﾝｼﾞ継手工 | 75 |  | 口 | 6 | -2 |  | 4 |  |  |  | ﾎﾟﾘｴﾁﾚﾝ管継手工 | 25 |  | 口 | 6 | 1 | 1 |  | 8 |  |  |  | ﾌﾗﾝｼﾞ継手工 | 75 |  | 口 | 1 |  | 1 |  |  |  | ﾎﾟﾘｴﾁﾚﾝ管継手工 | 20 |  | 口 | 4 | 5 |  | 9
[17 empty] | 発進 | 到達 | [6 empty] | GX形 内外面粉体塗装 | [44 empty] | PP継手 |  |  | 分水栓用 | PVｿｹｯﾄ
| PPエルボ | 50 |  | 個 | 3 |  |  |  | 3 |  |  |  | 鋳鉄管据付工 | 150 |  | ｍ | 9.275 | 9.125 | 18.4 | 18.4 |  |  | （排泥） | 受挿しソフトシール仕切弁 | 100 |  | 個 | 1 |  |  |  | 1 |  |  |  | 消火栓室設置工 | 35×45型 |  | 個 | 2 |  |  | 2 |  |  |  | ﾎﾟﾘｴﾁﾚﾝ管継手工 | 20 |  | 口 |  | 1 | 1 |  | 2 |  |  |  | 消火栓鉄蓋設置工 | 35×45型 |  | 個 | 1 |  | 1 |  |  |  | ﾎﾟﾘｴﾁﾚﾝ管継手工 | 13 |  | 口 |  | 3 |  | 3
[14 empty] | GX |  |  | 切管調書より | [6 empty] | 水道用耐衝撃性 | HIVP |  |  |  | 切管調書 | [21 empty] | 切管数 | [8 empty] | 中部､下部ﾌﾞﾛｯｸ | [12 empty] | (1口/1ヶ所)
| PPオネジ | 50 |  | 個 | 2 |  |  |  | 2 |  |  |  | 鋳鉄管切断工 | 150 |  | 口 | 0 |  |  | 0 |  |  | （排泥） | 硬質ﾎﾟﾘ塩化ﾋﾞﾆﾙ管 | 75 | ×4.00m | 本 |  | 1 |  |  | 1 | [14 empty] | ﾎﾟﾘｴﾁﾚﾝ管切断工 | 25 |  | 口 | 4 |  |  |  | 4 |  |  |  | 消火栓室設置工 | 35×45型 |  | 個 | 3 |  | 3 |  |  |  | ポリエチレン管切断工 | 20 |  | 口 | 4 |  |  | 4
[14 empty] | 直管 |  |  | 推進管 | 甲切管 | [6 empty] | HITS | [34 empty] | 底版 | [9 empty] | TS継手 |  |  | HIｷｬｯﾌﾟ
| PPメネジ | 50 |  | 個 | 1 |  |  |  | 1 |  |  |  | GX形継手接合工 | 150 |  | 口 | 54 | 4 |  | 58 |  |  | （排泥） | HIｴﾙﾎﾞ | 75 | ×90ﾟ | 個 | 4 |  |  |  | 4 | [14 empty] | 既設ﾎﾟﾘｴﾁﾚﾝ管切断工 | 20 |  | 口 | 1 |  |  |  | 1 |  |  |  | 消火栓室設置工 | 35×45型 |  | 個 | 1 |  | 1 |  |  |  | ビニル管継手工 | 13 |  | 口 | 3 |  |  | 3
[14 empty] | 異形管 | [10 empty] | FCD 内外面粉体 抜止付 | [25 empty] | 2口/1ヶ所×1箇所 | [18 empty] | TS継手 |  |  | HIｷｬｯﾌﾟ
| ｽﾘｰｽﾊﾞﾙﾌﾞ | 50 |  | 基 | 1 |  |  |  | 1 |  |  |  | GX形継手接合工 | 150 |  | 口 | 1 |  |  | 1 |  |  | （排泥） | VC 片落ちジョイント | φ100×φ75 |  | 個 | 1 |  |  |  | 1 | [14 empty] | 既設ﾋﾞﾆﾙ管切断工 | 20 |  | 口 | 2 |  |  |  | 2 |  |  |  | 既設消火栓鉄蓋撤去工 |  |  | 箇所 | 1 |  | 1 |  |  |  | ビニル管継手工 | 20 |  | 口 | 1 |  |  | 1
|  | CT 200-CK鉄蓋 | [11 empty] | G-Link | [10 empty] | 鉄蓋枠VDP-21G-30LU |  |  | H＝0.8 | 排泥 | [18 empty] | HPPE用 | [21 empty] | 既設管圧着･切断2口
| 仕切弁室 | 250 | 町章 | 個 | 2 |  |  |  | 2 |  |  |  | GX形継手接合工 | 150 |  | 口 | 5 |  |  | 5 |  |  |  | 仕切弁室 | 内蓋INC-P1 | ねじ式 | 個 | 2 | 1 |  |  | 3 | [14 empty] | サドル分水栓取付工 | 75 | ×φ25 | ヶ所 | 2 |  |  |  | 2 | [13 empty] | ﾋﾞﾆﾙ管圧着､切断工 | 13 |  | ヶ所 | 3 |  |  | 3
|  | CT 200-255-FK受枠 | [11 empty] | P-Link | [10 empty] | RPC VDR-25-30K | [44 empty] | 既設管圧着･切断2口
| 仕切弁室 | 250 | ねじ式 | 個 | 2 |  |  |  | 2 |  |  |  | GX形継手接合工 | 150 |  | 口 | 2 |  |  | 2 |  |  |  | 仕切弁室 | 250 | 調整リング | 個 | 2 | 1 |  |  | 3 | [14 empty] | 止水栓設置工 | 25 |  | 基 | 2 |  |  |  | 2 | [13 empty] | ﾋﾞﾆﾙ管圧着､切断工 | 20 |  | ヶ所 | 1 |  |  | 1
|  | ﾚｼﾞﾝｺﾝｸﾘｰﾄ | [14 empty] | 材料より | [7 empty] | 上下部壁 | [44 empty] | 本管DIP
| 仕切弁室 | 嵩上げPR 250-50 |  | 個 | 2 |  |  |  | 2 |  |  |  | 管明示テープ工 | 粘着ﾃｰﾌﾟ貼付 |  | ｍ | 18.4 |  | 18.4 | 18.4 |  |  |  | 仕切弁室 | NVK-25-150CA |  | 個 | 2 | 1 |  |  | 3 | [14 empty] | 仕切弁鉄蓋設置工 | 250 |  | 個 | 2 |  |  |  | 2 | [13 empty] | サドル分水栓取付工 | 150 | ×φ20 | ヶ所 | 1 |  |  | 1
|  | ﾚｼﾞﾝｺﾝｸﾘｰﾄ | [14 empty] | 発進 | 到達 | [29 empty] | 上部､下部ﾌﾞﾛｯｸ､底版 | [21 empty] | 本管PE
| 仕切弁室 | RAC 250-150 |  | 個 | 2 |  |  |  | 2 |  |  |  | ﾎﾟﾘｴﾁﾚﾝｽﾘｰﾌﾞ被覆工 | φ150 |  | ｍ | 9.275 | 9.125 | 18.4 | 18.4 |  |  |  | 仕切弁室 | ｽﾗﾌﾞ NHVO-25-40Ｓ |  | 個 | 2 | 1 |  |  | 3 | [14 empty] | 仕切弁ﾎﾞｯｸｽ設置工 | 250 |  | 個 | 8 |  |  |  | 8 | [13 empty] | サドル分水栓取付工 | 150 | ×φ20 | ヶ所 | 1 |  |  | 1
[17 empty] | DIP |  | ｍ | [31 empty] | 材料より | [18 empty] | 本管PE
| 仕切弁室 | ｽﾗﾌﾞ PS 250-50 |  | 組 | 2 |  |  |  | 2 |  |  |  | 通水試験 | 150 |  | Km | 72.4 |  | 72.4 | 0.07 | [26 empty] | 管明示テ－プ工 | 粘着ﾃ-ﾌﾟ貼付 |  | ｍ | 10 |  |  |  | 10 | [13 empty] | サドル分水栓取付工 | 75 | ×φ20 | ヶ所 | 2 |  |  | 2
|  | 1種二層管 |  |  | 給水① | 給水② | [7 empty] | 無筋 |  |  | 発進 | 到達 | [32 empty] | 材料より | [21 empty] | 材料より
（仮設給水） | 水道用ﾎﾟﾘｴﾁﾚﾝ管 | 20 |  | ｍ | 1 |  |  |  | 1 |  |  | （管防護） | ｺﾝｸﾘｰﾄ工 | 18-8-40 |  | ㎥ | 0.65 | 0.42 | 1.07 | 1.1 | [26 empty] | 埋設管表示シ-ト工 | ｼ-ﾄ敷設 |  | ｍ | 10 |  |  |  | 10 | [13 empty] | 埋設管表示シ-ト工 | ｼ-ﾄ敷設 |  | ｍ | 7.2 |  |  | 7.2
1種二層管
| 水道用ﾎﾟﾘｴﾁﾚﾝ管 | 13 |  | ｍ |  | 1 |  |  | 1 |  |  |  | 型枠工 | 鉄筋・無筋 |  | ㎡ | 3.49 | 2.44 | 5.93 | 6
| SGP異径ソケット | 20 | ×φ13 | 個 |  | 1 |  |  | 1
| PP分止水栓用 | 20 |  | 個 | 1 |  |  |  | 1
| PP分止水栓用 | 13 |  | 個 |  | 1 |  |  | 1
| PPオネジ | 20 |  | 個 | 2 |  |  |  | 2
[11 empty] | 13 | [22 empty] | 13 | [10 empty] | 23 | [11 empty] | 53 | [20 empty] | 73
[6 empty] | 変 更 前 |  |  |  | 変 更 後 | [18 empty] | 変 更 前 |  |  |  | 変 更 後 | [7 empty] | 変 更 前 |  |  | 変 更 後 | [7 empty] | 変 更 前 |  |  |  | 変 更 後 | [17 empty] | 変 更 前 |  |  | 変 更 後
工 種 | 名 称 | 形 状 寸 法 |  | 単位 | 計 算 式 |  |  |  | 数 量 |  | 数 量 | [11 empty] | 工 種 | 名 称 | 形 状 寸 法 |  | 単位 | 計 算 式 |  |  |  | 数 量 |  | 数 量 | 工 種 | 名 称 | 形 状 寸 法 |  | 単位 | 計 算 式 |  |  | 数 量 |  | 数 量 | 工 種 | 名 称 | 形 状 寸 法 |  | 単位 | 計 算 式 |  |  |  | 数 量 |  | 数 量 | [10 empty] | 工 種 | 名 称 | 形 状 寸 法 |  | 単位 | 計 算 式 |  |  | 数 量 |  | 数 量
[28 empty] | A路線 | [8 empty] | 粘着 |  |  | 延長計算書より
資 材 | PPオネジ | 13 |  | 個 |  | 2 |  |  | 2 | [13 empty] | 布 設 | 鋳鉄管据付工 | 200 |  | ｍ | 362.6778 |  |  | 362.6778 | 362.7 |  |  |  | 管明示テ－プ | W=50mm |  | ｍ | 107.161 | 4.035 | 111.196 | 111.2 |  |  | 土工延長 |  |  |  |  | 接続工-1 | 接続工-2 | [15 empty] | 土工延長
[5 empty] | 給水① | 給水② | [18 empty] | GX |  |  | 切管調書より | [8 empty] | 折たたみ式(ﾀﾞﾌﾞﾙ) |  |  | 延長計算書より | [7 empty] | As道(町道) | [21 empty] | As道(町道)
| PP60°ﾍﾞﾝﾄﾞ | 20 |  | 個 | 1 |  |  |  | 1 | [14 empty] | 鋳鉄管切断工 | 200 |  | 口 | 30 |  |  |  | 30 |  |  |  | 埋設管表示シ-ト | W=150mm |  | ｍ | 106.6206 | 3.335 | 109.9556 | 110 |  |  |  | A-1土工 | φ30以下 | H=0.6 | ｍ | 3.7 | 6.3 |  | 10 | 10 | [13 empty] | A-1土工 | φ30以下 | H=0.6 | ｍ | 7.2 |  | 7.2 | 7.2
[25 empty] | 直管 |  |  | 直管
| PP60°ﾍﾞﾝﾄﾞ | 13 |  | 個 |  | 1 |  |  | 1 | [14 empty] | GX形継手接合工 | 200 |  | 口 | 71 |  |  |  | 71
異形管
| ｽﾘｰｽﾊﾞﾙﾌﾞ | 20 |  | 基 | 1 |  |  |  | 1 | [14 empty] | GX形継手接合工 | 200 |  | 口 | 14 |  |  |  | 14
[25 empty] | G-Link | [22 empty] | ｱｽﾌｧﾙﾄ |  |  | (土工計算書より) | [18 empty] | ｱｽﾌｧﾙﾄ |  |  | (土工計算書より)
| ｽﾘｰｽﾊﾞﾙﾌﾞ | 13 |  | 基 |  | 1 |  |  | 1 | [14 empty] | GX形継手接合工 | 200 |  | 口 | 45 |  |  |  | 45 | [13 empty] | 土 工 | 舗装版切断工 | t=20cm以下 |  | ｍ | 20 |  |  | 20 | 20 | [12 empty] | 土 工 | 舗装版切断工 | t=20cm以下 |  | ｍ | 14.4 |  | 14.4 | 14
[48 empty] | ｱｽﾌｧﾙﾄ | [21 empty] | ｱｽﾌｧﾙﾄ
[24 empty] | 仕切弁設置工 | 200 |  | 基 | 2 |  |  |  | 2 | [14 empty] | 舗装版取壊工 | t=20cm以下 |  | ㎡ | 5.51 |  |  | 5.51 | 6 | [13 empty] | 舗装版取壊工 | t=20cm以下 |  | ㎡ | 3.6 |  | 3.6 | 4
[48 empty] | 普通土 | [21 empty] | 普通土
[24 empty] | メカニカル継手工 | φ200 |  | 個 | 2 |  |  |  | 2 | [14 empty] | 管路掘削工 | ﾊﾞｯｸﾎｳ |  | ㎥ | 3.63 |  |  | 3.63 | 4 | [13 empty] | 管路掘削工 | ﾊﾞｯｸﾎｳ |  | ㎥ | 2.38 |  | 2.38 | 2
[28 empty] | 延長計算書より | [19 empty] | ｸｯｼｮﾝ用砂 | [21 empty] | ｸｯｼｮﾝ用砂
[23 empty] | （排泥） | 鋳鉄管据付工 | 100 |  | ｍ | 3.269 |  |  | 3.269 | 3.3 | [14 empty] | 管保護砂 埋戻工 | 機械投入､転圧共 |  | ㎥ | 1.1 |  |  | 1.1 | 1 | [13 empty] | 管保護砂 埋戻工 | 機械投入､転圧共 |  | ㎥ | 0.72 |  | 0.72 | 0.7
[25 empty] | GX |  |  | 切管調書より | [19 empty] | RC-40 | [21 empty] | RC-40
[23 empty] | （排泥） | 鋳鉄管切断工 | 100 |  | 口 | 2 |  |  |  | 2 | [14 empty] | 砕石 埋戻工 | 機械投入､転圧共 |  | ㎥ | 1.93 |  |  | 1.93 | 2 | [13 empty] | 砕石 埋戻工 | 機械投入､転圧共 |  | ㎥ | 1.26 |  | 1.26 | 1
[25 empty] | 直管 |  |  | 直管 | [19 empty] | As、Coｶﾞﾗ | [21 empty] | As、Coｶﾞﾗ
[23 empty] | （排泥） | GX形継手接合工 | 100 |  | 口 | 1 |  |  |  | 1 | [14 empty] | 舗装ガラ運搬工 |  |  | ㎥ | 0.22 |  |  | 0.22 | 0.2 | [13 empty] | 舗装ガラ運搬工 |  |  | ㎥ | 0.14 |  | 0.14 | 0.1
[25 empty] | 異形管 | [22 empty] | Asｶﾞﾗ | [21 empty] | Asｶﾞﾗ
[23 empty] | （排泥） | GX形継手接合工 | 100 |  | 口 | 2 |  |  |  | 2 | [14 empty] | 同上産廃処分費 |  |  | ㎥ | 0.22 |  |  | 0.22 | 0.2 | [13 empty] | 同上産廃処分費 |  |  | ㎥ | 0.14 |  | 0.14 | 0.1
[25 empty] | G-Link | [22 empty] | 土砂 | [21 empty] | 土砂
[23 empty] | （排泥） | GX形継手接合工 | 100 |  | 口 | 1 |  |  |  | 1 | [14 empty] | 残土処分工 |  |  | ㎥ | 3.63 |  |  | 3.63 | 4 | [13 empty] | 残土処分工 |  |  | ㎥ | 2.38 |  | 2.38 | 2
[48 empty] | M-30 | [21 empty] | M-30
[23 empty] | （排泥） | メカニカル継手工 | φ100 |  | 個 | 1 |  |  |  | 1 | [14 empty] | 路盤工 | t=12cm |  | ㎡ | 5.51 |  |  | 5.51 | 6 | [13 empty] | 路盤工 | t=12cm |  | ㎡ | 3.6 |  | 3.6 | 4
[48 empty] | 再生密粒度As | [21 empty] | 再生密粒度As
[23 empty] | （排泥） | 仕切弁設置工 | 100 |  | 基 | 1 |  |  |  | 1 | [14 empty] | 舗装仮復旧工 | t=3cm |  | ㎡ | 5.51 |  |  | 5.51 | 6 | [13 empty] | 舗装仮復旧工 | t=3cm |  | ㎡ | 3.6 |  | 3.6 | 4
延長計算書より
[23 empty] | （排泥） | ﾎﾟﾘｴﾁﾚﾝｽﾘｰﾌﾞ被覆工 | 100 |  | ｍ | 3.229 |  |  | 3.229 | 3.2
延長計算書より
[23 empty] | （排泥） | ﾋﾞﾆﾙ管据付工 | 75 |  | ｍ | 2.79 |  |  | 2.79 | 2.8
末端控除
[23 empty] | （排泥） | ﾋﾞﾆﾙ管継手工 | 75 |  | 口 | 8 | -1 |  |  | 7
[11 empty] | 14 | [22 empty] | 14 | [10 empty] | 24
[6 empty] | 変 更 前 |  |  |  | 変 更 後 | [18 empty] | 変 更 前 |  |  |  | 変 更 後 | [7 empty] | 変 更 前 |  |  | 変 更 後
工 種 | 名 称 | 形 状 寸 法 |  | 単位 | 計 算 式 |  |  |  | 数 量 |  | 数 量 | [11 empty] | 工 種 | 名 称 | 形 状 寸 法 |  | 単位 | 計 算 式 |  |  |  | 数 量 |  | 数 量 | 工 種 | 名 称 | 形 状 寸 法 |  | 単位 | 計 算 式 |  |  | 数 量 |  | 数 量
[5 empty] | 管路延長 | [22 empty] | 切管調書より | [11 empty] | 延長計算書より
布 設 | 鋼管据付工 | 150 |  | ｍ | 36.91 |  |  | 36.91 | 36.9 | [13 empty] | （排泥） | ﾋﾞﾆﾙ管切断工 | 75 |  | 口 | 4 |  |  |  | 4 |  |  | 布 設 | ﾎﾟﾘｴﾁﾚﾝ管据付工 | 75 |  | ｍ | 104.457 |  | 104.457 | 104.5
[5 empty] | 管路延長 | [22 empty] | 材料より | [8 empty] | 融着継手（1口継手) |  |  | 直管･甲切 | 異形菅
| 鋼管据付工 | 50 |  | ｍ | 0.533 |  |  | 0.533 | 0.5 | [14 empty] | 管明示テ－プ工 | 粘着ﾃ-ﾌﾟ貼付 |  | ｍ | 369.2 |  |  |  | 369.2 |  |  |  | ﾎﾟﾘｴﾁﾚﾝ管継手工 | 75 |  | 口 | 20 | 39 |  | 59
[5 empty] | 直管 | フレキ | 異形管 | 接続短管 | [19 empty] | 材料より | [8 empty] | 融着継手（1口継手)
| 鋼管継手工 | 150 |  | 口 | 25 | 4 | 15 | 3 | 47 | [14 empty] | 埋設管表示シ-ト工 | ｼ-ﾄ敷設 |  | ｍ | 367.2 |  |  |  | 367.2 |  |  |  | ﾎﾟﾘｴﾁﾚﾝ管継手工 | 50 |  | 口 |  | 2 |  | 2
[5 empty] | 直管 | フレキ | 異形管 | 接続短管 | [22 empty] | 延長計算書より | [5 empty] | PE |  |  | 切管調書より
| 鋼管継手工 | 50 |  | 口 |  |  | 2 |  | 2 | [14 empty] | ﾎﾟﾘｴﾁﾚﾝｽﾘｰﾌﾞ被覆工 | 200 |  | ｍ | 363.1978 |  |  | 363.1978 | 363.2 |  |  |  | ﾎﾟﾘｴﾁﾚﾝ管切断工 | 75 |  | 口 | 3 |  |  | 3
|  | HPPE用V型 | [38 empty] | 空気弁控除
| 不断水Ｔ字管設置工 | 150 | ×φ150 | 基 | 1 |  |  |  | 1 | [26 empty] | ﾌﾗﾝｼﾞ継手工 | 75 |  | 口 | 0 | -1 |  | -1
|  | 鋳鉄管用V型 | [22 empty] | 無筋 |  |  | ① | ② | ③
| 不断水Ｔ字管設置工 | 150 | ×φ150 | 基 | 1 |  |  |  | 1 | [13 empty] | （管防護） | ｺﾝｸﾘｰﾄ工 | 18-8-40 |  | ㎥ | 0.2544 | 0.18031 | 0.084058 | [5 empty] | 仕切弁設置工 | 75 |  | 基 | 0 |  |  | 0
|  | (7.5K) | [25 empty] | ④ | ⑤ | ⑥ | [6 empty] | 接合共
| ﾌﾗﾝｼﾞ継手工 | 150 |  | 口 | 2 |  |  |  | 2 | [18 empty] | 0.24592 | 0.16971 | 0.16971 | [5 empty] | 空気弁設置工 | 25 |  | 基 | 0 |  |  | 0
[28 empty] | ⑦ | ⑧ | ⑨ | [6 empty] | HPPE用V型
| 仕切弁鉄蓋設置工 | 230 |  | 個 | 2 |  |  |  | 2 | [18 empty] | 0.24592 | 0.16971 | 0.16971 | 1.6894 | 1.7 |  |  |  | 不断水丁字管設置工 | 75 | ×φ75 | 基 | 0 |  |  | 0
|  | 上部､下部ﾌﾞﾛｯｸ､底版 | [25 empty] | （0.60+0.43+0.20+0.212）×2 |  |  | ①②③ | [5 empty] | HPPE用
| 仕切弁室設置工 | 250 |  | 個 | 8 |  |  |  | 8 | [14 empty] | 型枠工 | 鉄筋・無筋 |  | ㎡ |  |  |  | 2.884 |  |  |  |  | ｽﾄｯﾊﾟｰ設置工 | 75 |  | 基 | 0 |  |  | 0
[5 empty] | 管路延長 | [22 empty] | （0.58+0.40+0.40+0.212）×2 |  |  | ④⑤⑥
| ﾎﾟﾘｴﾁﾚﾝ管据付工 | 50 |  | ｍ | 1.2 |  |  |  | 1.2 | [21 empty] | 3.184 |  |  |  |  | 仕切弁鉄蓋設置工 | 250 |  | 個 | 0 |  |  | 0
|  | PP |  |  | ｴﾙﾎﾞ | ｵﾈｼﾞ | ﾒﾈｼﾞ | [20 empty] | （0.58+0.40+0.40+0.212）×2 |  |  | ⑦⑧⑨ | [5 empty] | 上部､下部ﾌﾞﾛｯｸ､底版
| ﾎﾟﾘｴﾁﾚﾝ管継手工 | 50 |  | 口 | 6 | 2 | 1 |  | 9 | [21 empty] | 3.184 |  |  |  |  | 仕切弁室設置工 | 250 |  | 個 | 0 |  |  | 0
[7 empty] | ﾒﾈｼﾞ | [29 empty] | 鉄蓋
| 鋼管ねじ継手工 | 50 |  | 口 |  |  | 1 |  | 1 | [21 empty] | 9.252 | 9.252 |  |  |  | 空気弁鉄蓋設置工 | 35×45×100H型 |  | 個 | 0 |  |  | 0
|  | 接合共 | [26 empty] | (排泥) | [7 empty] | 中部､下部ﾌﾞﾛｯｸ
| ｽﾘｰｽﾊﾞﾙﾌﾞ取付工 | 50 |  | 基 | 1 |  |  |  | 1 | [14 empty] | 仕切弁室設置工 | φ230 |  | 基 | 2 | 1 |  |  | 3 |  |  |  | 空気弁室設置工 | 35×45型 |  | 個 | 0 |  |  | 0
[5 empty] | 管路延長 | [31 empty] | 底版
（仮設給水） | ﾎﾟﾘｴﾁﾚﾝ管据付工 | 20 |  | ｍ | 1 |  |  |  | 1 | [26 empty] | 空気弁室設置工 | 35×45型 |  | 個 | 0 |  |  | 0
[5 empty] | 管路延長 | [34 empty] | 延長計算書より
| ﾎﾟﾘｴﾁﾚﾝ管据付工 | 13 |  | ｍ | 1 |  |  |  | 1 | [25 empty] | （排泥） | ﾋﾞﾆﾙ管据付工 | 50 |  | ｍ | 3.2 |  |  | 3.2
|  | PP |  |  | 分止水栓 | ｵﾈｼﾞ | 60°ﾍﾞﾝﾄﾞ | [32 empty] | ｴﾙﾎﾞ
| ﾎﾟﾘｴﾁﾚﾝ管継手工 | 20 |  | 口 | 1 | 2 | 1 |  | 4 | [25 empty] | （排泥） | ﾋﾞﾆﾙ管継手工 | 50 |  | 口 | 8 |  |  | 8
|  | PP |  |  | 分止水栓 | ｵﾈｼﾞ | 60°ﾍﾞﾝﾄﾞ | [32 empty] | 切管調書より
| ﾎﾟﾘｴﾁﾚﾝ管継手工 | 13 |  | 口 | 1 | 2 | 1 |  | 4 | [25 empty] | （排泥） | ﾋﾞﾆﾙ管切断工 | 50 |  | 口 | 5 |  |  | 5
[11 empty] | 15 | [22 empty] | 15 | [10 empty] | 25
[6 empty] | 変 更 前 |  |  |  | 変 更 後 | [18 empty] | 変 更 前 |  |  |  | 変 更 後 | [7 empty] | 変 更 前 |  |  | 変 更 後
工 種 | 名 称 | 形 状 寸 法 |  | 単位 | 計 算 式 |  |  |  | 数 量 |  | 数 量 | [11 empty] | 工 種 | 名 称 | 形 状 寸 法 |  | 単位 | 計 算 式 |  |  |  | 数 量 |  | 数 量 | 工 種 | 名 称 | 形 状 寸 法 |  | 単位 | 計 算 式 |  |  | 数 量 |  | 数 量
[5 empty] | 分止水栓 | 異形ｿｹｯﾄ | [18 empty] | As道(歩道) |  |  | 本管 | 泥吐 | [10 empty] | MF.J
布 設 | 鋼管ねじ継手工 | 20 |  | 口 | 1 | 1 |  |  | 2 | [13 empty] | 土工延長 | A-1土工 | 200 | H=0.8 | ｍ | 66.13 |  |  | 66.13 | 66.1 |  |  | 布 設 | メカニカル継手工 | 50 |  | 口 | 2 |  |  | 2
[25 empty] | As道(歩道) | [14 empty] | 排泥
| 鋼管ねじ継手工 | 13 |  | 口 | 1 |  |  |  | 1 | [14 empty] | A-2土工 | 100 | H=0.8 | ｍ |  | 3.22 |  | 3.22 | 3.2 |  |  | （排泥） | ﾌﾗﾝｼﾞ継手工 | 50 |  | 口 | 0 |  |  | 0
|  | 接合共 | [22 empty] | As道(歩道)
| ｽﾘｰｽﾊﾞﾙﾌﾞ取付工 | 20 |  | 基 | 1 |  |  |  | 1 | [14 empty] | A-3土工 | 75 | H=0.3 | ｍ |  | 0.33 |  | 0.33 | 0.3 |  |  | （排泥） | 仕切弁設置工 | 50 |  | 基 | 0 |  |  | 0
|  | 接合共 | [22 empty] | As道(町道) | [14 empty] | 材料より
| ｽﾘｰｽﾊﾞﾙﾌﾞ取付工 | 13 |  | 基 | 1 |  |  |  | 1 | [14 empty] | A-4土工 | 75 | H=0.8 | ｍ | 1.73 |  |  | 1.73 | 1.7 |  |  |  | 管明示テ－プ工 | 粘着ﾃ-ﾌﾟ貼付 |  | ｍ | 111.2 |  |  | 111.2
|  | ﾈｼﾞ継手(取外し･接合) | [22 empty] | As道(町道) | [14 empty] | 材料より
| メ-タ-部接合工 | 20 |  | 箇所 | 1 |  |  |  | 1 | [14 empty] | B-1土工 | 200 | H=1.2 | ｍ | 7.11 |  |  | 7.11 | 7.1 |  |  |  | 埋設管表示シ-ト工 | ｼ-ﾄ敷設 |  | ｍ | 110 |  |  | 110
|  | ﾈｼﾞ継手(取外し･接合) | [22 empty] | As道(町道) | [14 empty] | HPPE |  | ｍ
| メ-タ-部接合工 | 13 |  | 箇所 | 1 |  |  |  | 1 | [14 empty] | B-2土工 | 200 | H=0.6 | ｍ | 2.27 |  |  | 2.27 | 2.3 |  |  |  | 通水試験 | 75 |  | Km | 107.161 |  | 107.161 | 0.11
As道(町道)
[24 empty] | B-3土工 | 200 | H=0.8 | ｍ | 272.32 |  |  | 272.32 | 272.3
As道(町道)
[24 empty] | B-4土工 | 200 | H=0.6 | ｍ | 7.92 |  |  | 7.92 | 7.9
As道(町道)
[24 empty] | B-5土工 | 200 | H=1.18 | ｍ | 6 |  |  | 6 | 6
[11 empty] | 16 | [22 empty] | 16 | [10 empty] | 26
[6 empty] | 変 更 前 |  |  |  | 変 更 後 | [18 empty] | 変 更 前 |  |  |  | 変 更 後 | [7 empty] | 変 更 前 |  |  | 変 更 後
工 種 | 名 称 | 形 状 寸 法 |  | 単位 | 計 算 式 |  |  |  | 数 量 |  | 数 量 | [11 empty] | 工 種 | 名 称 | 形 状 寸 法 |  | 単位 | 計 算 式 |  |  |  | 数 量 |  | 数 量 | 工 種 | 名 称 | 形 状 寸 法 |  | 単位 | 計 算 式 |  |  | 数 量 |  | 数 量
[25 empty] | 普通土 |  |  | (土工計算書より) | [8 empty] | As道(町道) |  |  | 本管 | 泥吐
撤 去 | 鋼管撤去工 | 150 |  | ｍ | 36.91 |  |  | 36.91 | 36.9 | [13 empty] | 土 工 | 管路掘削工 | ﾊﾞｯｸﾎｳ |  | ㎥ | 212.68 |  |  | 212.68 | 213 |  |  | 土工延長 | A-2土工 | 75 | H=0.6 | ｍ | 94.04 |  | 94.04 | 94
[25 empty] | ｸｯｼｮﾝ用砂 | [11 empty] | As道(町道)
| 鋼管撤去工 | 50 |  | ｍ | 0.533 |  |  | 0.533 | 0.5 | [14 empty] | 管保護砂 埋戻工 | 機械投入､転圧共 |  | ㎥ | 76.16 |  |  | 76.16 | 76 |  |  |  | A-3土工 | 75 | H=1.0 | ｍ | 8.2 |  | 8.2 | 8.2
[25 empty] | 流用土 | [11 empty] | As道(町道)
| 鋼管継手取外し工 | 150 |  | 口 | 47 |  |  |  | 47 | [14 empty] | 埋戻工 | 機械投入､転圧共 |  | ㎥ | 120.57 |  |  | 120.57 | 121 |  |  |  | A-4土工 | 75 | H=1.5 | ｍ | 4.02 |  | 4.02 | 4
[25 empty] | 土砂 | [11 empty] | As道(町道)
| 鋼管継手取外し工 | 50 |  | 口 | 2 |  |  |  | 2 | [14 empty] | 残土処分工 |  |  | ㎥ | 90.32 |  |  | 90.32 | 90 |  |  |  | B-1土工 | 75 | H=0.6 | ｍ | 1 |  | 1 | 1
As道(町道)
| ﾌﾗﾝｼﾞ継手取外し工 | 150 |  | 口 | 2 |  |  |  | 2 | [26 empty] | C-1土工 | 75 | H=0.6 | ｍ | 1.1 |  | 1.1 | 1.1
As道(町道)
| ﾎﾟﾘｴﾁﾚﾝ管撤去工 | 50 |  | ｍ | 1.2 |  |  |  | 1.2 | [26 empty] | A-11土工 | 50 | H=0.3 | ｍ |  | 0.9 | 0.9 | 0.9
|  | PP | [34 empty] | As道(町道)
| ﾎﾟﾘｴﾁﾚﾝ管継手取外し工 | 50 |  | 口 | 9 |  |  |  | 9 | [26 empty] | A-12土工 | 50 | H=1.0 | ｍ |  | 1.68 | 1.68 | 1.7
As道(町道)
| 鋼管ネジ継手取外し工 | 50 |  | 口 | 1 |  |  |  | 1 | [26 empty] | A-16土工 | 50 | H=1.0 | ｍ |  | 0.66 | 0.66 | 0.7
| ｽﾘｰｽﾊﾞﾙﾌﾞ取外し工 | 50 |  | 基 | 1 |  |  |  | 1
ﾌﾗﾝｼﾞ継手(7.5K)
（撤去後） | ﾌﾗﾝｼﾞ蓋取付工 | 150 |  | 口 | 2 |  |  |  | 2
（仮設給水） | ﾎﾟﾘｴﾁﾚﾝ管撤去工 | 20 |  | ｍ | 1 |  |  |  | 1
| ﾎﾟﾘｴﾁﾚﾝ管撤去工 | 13 |  | ｍ | 1 |  |  |  | 1
PP
| ﾎﾟﾘｴﾁﾚﾝ管継手取外し工 | 20 |  | 口 | 4 |  |  |  | 4
PP
| ﾎﾟﾘｴﾁﾚﾝ管継手取外し工 | 13 |  | 口 | 4 |  |  |  | 4
| 鋼管ネジ継手取外し工 | 20 |  | 口 | 2 |  |  |  | 2
| 鋼管ネジ継手取外し工 | 13 |  | 口 | 1 |  |  |  | 1
| ｽﾘｰｽﾊﾞﾙﾌﾞ取外し工 | 20 |  | 基 | 1 |  |  |  | 1
[11 empty] | 17 | [22 empty] | 17 | [10 empty] | 26
[6 empty] | 変 更 前 |  |  |  | 変 更 後 | [18 empty] | 変 更 前 |  |  |  | 変 更 後 | [7 empty] | 変 更 前 |  |  | 変 更 後
工 種 | 名 称 | 形 状 寸 法 |  | 単位 | 計 算 式 |  |  |  | 数 量 |  | 数 量 | [11 empty] | 工 種 | 名 称 | 形 状 寸 法 |  | 単位 | 計 算 式 |  |  |  | 数 量 |  | 数 量 | 工 種 | 名 称 | 形 状 寸 法 |  | 単位 | 計 算 式 |  |  | 数 量 |  | 数 量
[37 empty] | ｱｽﾌｧﾙﾄ |  |  | (土工計算書より)
撤 去 | ｽﾘｰｽﾊﾞﾙﾌﾞ取外し工 | 13 |  | 基 | 1 |  |  |  | 1 | [25 empty] | 土 工 | 舗装版切断工 | t=20cm以下 |  | ｍ | 216.72 | 6.48 | 223.2 | 220
|  | ﾈｼﾞ継手(取外し･接合) | [34 empty] | ｱｽﾌｧﾙﾄ
| メ-タ-部接合工 | 20 |  | 箇所 | 1 |  |  |  | 1 | [26 empty] | 舗装版取壊工 | t=20cm以下 |  | ㎡ | 61.97 | 1.78 | 63.75 | 64
|  | ﾈｼﾞ継手(取外し･接合) | [34 empty] | 普通土
| メ-タ-部接合工 | 13 |  | 箇所 | 1 |  |  |  | 1 | [26 empty] | 管路掘削工 | ﾊﾞｯｸﾎｳ |  | ㎥ | 50.74 | 1.65 | 52.39 | 52
普通土
[36 empty] | 管路掘削工 | 人力 |  | ㎥ | 0.79 |  | 0.79 | 0.8
ｸｯｼｮﾝ用砂
[36 empty] | 管保護砂 埋戻工 | 機械投入､転圧共 |  | ㎥ | 17.48 | 0.46 | 17.94 | 18
RC-40
[36 empty] | 砕石 埋戻工 | 機械投入､転圧共 |  | ㎥ | 26.62 | 0.99 | 27.61 | 28
As、Coｶﾞﾗ
[36 empty] | 舗装ガラ運搬工 |  |  | ㎥ | 2.48 | 0.07 | 2.55 | 3
Asｶﾞﾗ
[36 empty] | 同上産廃処分費 |  |  | ㎥ | 2.48 | 0.07 | 2.55 | 3
土砂
[36 empty] | 残土処分工 |  |  | ㎥ | 51.53 | 1.65 | 53.18 | 53
M-30
[36 empty] | 路盤工 | t=12cm |  | ㎡ | 61.97 | 1.78 | 63.75 | 64
再生密粒度As
[36 empty] | 舗装仮復旧工 | t=3cm |  | ㎡ | 61.97 | 1.78 | 63.75 | 64
[37 empty] | 1段 |  |  | 土工A-4
[36 empty] | 土留工 | H=2.0m |  | ｍ | 4.02 |  | 4.02 | 4
18
[6 empty] | 変 更 前 |  |  |  | 変 更 後
工 種 | 名 称 | 形 状 寸 法 |  | 単位 | 計 算 式 |  |  |  | 数 量 |  | 数 量
|  | 町道As |  |  | 不断水 | 本管
土工延長 | B-2 土工 | 150 | H=0.6 | ｍ | 1 |  |  | 1 | 1
町道As
| B-3 土工 | 150 | H=0.9 | ｍ | 1 |  |  | 1 | 1
| 仮設布設時 | 町道As
| D-1 土工 | 150 | H=0.3 | ｍ |  | 27.69 |  | 27.69 | 27.7
町道As
| D-2 土工 | 150 | H=0.6 | ｍ |  | 1.26 |  | 1.26 | 1.3
町道As
| D-3 土工 | 150 | H=0.9 | ｍ |  | 0.76 |  | 0.76 | 0.8
町道As
| D-4 土工 | 150 | H=1.2 | ｍ |  | 2.1 |  | 2.1 | 2.1
| 仮設撤去時 | 町道As
| D-1 土工 | 150 | H=0.3 | ｍ |  | 27.69 |  | 27.69 | 27.7
町道As
| D-2 土工 | 150 | H=0.6 | ｍ |  | 1.26 |  | 1.26 | 1.3
町道As
| D-3 土工 | 150 | H=0.9 | ｍ |  | 0.76 |  | 0.76 | 0.8
町道As
| D-4 土工 | 150 | H=1.2 | ｍ |  | 2.1 |  | 2.1 | 2.1
19
[6 empty] | 変 更 前 |  |  |  | 変 更 後
工 種 | 名 称 | 形 状 寸 法 |  | 単位 | 計 算 式 |  |  |  | 数 量 |  | 数 量
|  | ｱｽﾌｧﾙﾄ |  |  | (土工計算書より)
土 工 | 舗装版切断工 | t=20cm以下 |  | ｍ | 4 | 127.24 |  | 131.24 | 130
ｱｽﾌｧﾙﾄ
| 舗装版取壊工 | t=20cm以下 |  | ㎡ | 2.2 | 35 |  | 37.2 | 37
普通土
| 管路掘削工 | ﾊﾞｯｸﾎｳ |  | ㎥ | 1.35 | 18.08 |  | 19.43 | 19
普通土
| 管路掘削工 | 人力 |  | ㎥ | 0.93 |  |  | 0.93 | 0.9
ｸｯｼｮﾝ用砂
| 管保護砂 埋戻工 | 機械投入､転圧共 |  | ㎥ | 0.89 |  |  | 0.89 | 0.9
発生土
| 流用土 埋戻工 | 機械投入､転圧共 |  | ㎥ |  | 7.7 |  | 7.7 | 8
RC-40
| 砕石 埋戻工 | 機械投入､転圧共 |  | ㎥ | 1.11 | 6.48 |  | 7.59 | 8
As、Coｶﾞﾗ
| 舗装ガラ運搬工 |  |  | ㎥ | 0.08 | 1.42 |  | 1.5 | 2
Asｶﾞﾗ
| 同上産廃処分費 |  |  | ㎥ | 0.08 | 1.42 |  | 1.5 | 2
土砂
| 残土処分工 |  |  | ㎥ | 2.28 | 10.37 |  | 12.65 | 13
M-30
| 路盤工 | t=12cm |  | ㎡ | 2.2 | 35 |  | 37.2 | 37
再生密粒度As
| 舗装仮復旧工 | t=3cm |  | ㎡ | 2.2 | 35 |  | 37.2 | 37

## 切管調書
切 管 調 書 | [18 empty] | ＜A路線＞
番号 | 甲切管 |  | 乙 切 管 | [7 empty] | 有効長 | 残管長 | 切断箇所 |  |  | 加工
[13 empty] | 切・溝 | 切断 | 切断 | 溝切 |  | 挿口
200 |  |  | 5 |  | ｍ |  |  | DGX |  |  |  |  | NS/GX | GX | VP | NS | GX | NS | GX
|  | GX-Glink |  | -GX挿 | [8 empty] | 1
1 |  | 4 |  | 1 | [6 empty] | 5 | 0 |  | 1 | [5 empty] | 甲切管 | 乙切管 | 甲切管 | 乙切管
|  | GX-Glink |  | Glink-GX挿 | [8 empty] | 2 | [6 empty] | 4 | 0.8328 | 4 | 1.02
2 |  | 3.306 |  | 1.147 | [6 empty] | 4.453 | 0.547 |  | 2 | [5 empty] | 3.3063 | 0.83281 | 3.31 | 0.83
|  | GX-Glink |  | Glink-Glink |  | Glink-Glink |  | Glink-Glink |  | Glink-GX挿 |  |  | 5 | [6 empty] | 0.81775 | 0.83281 | 0.82 | 0.83
3 |  | 0.818 |  | 1.016 |  | 1 |  | 1 |  | 0.885 | 4.719 | 0.281 |  | 5 | [5 empty] | 0.81775 | 0.83281 | 0.82 | 0.83
|  | GX-Glink |  | Glink-GX挿 | [8 empty] | 2 | [6 empty] | 0.90067 | 0.88528 | 0.98 | 0.83
4 |  | 0.82 |  | 3.7009 | [6 empty] | 4.5209 | 0.47909 |  | 2 | [5 empty] | 1.4868 | 0.95152 | 1.48 | 0.92
|  | GX-Glink |  | Glink-Glink |  | Glink-Glink |  | Glink-Glink |  | Glink-GX挿 |  |  | 4 | [6 empty] | 1.265 | 1 | 1.22 | 0.95
5 |  | 1 |  | 1 |  | 1 |  | 1 |  | 1 | 5 | 0 |  | 4 | [5 empty] | 0.95233 | 1 | 0.95 | 1
|  | GX-Glink |  | Glink-Glink |  | Glink-Glink |  | Glink-GX挿 |  |  |  |  | 4 | [6 empty] | 1 | 1 |  | 1
6 |  | 0.86189 |  | 2.246 |  | 1 |  | 0.83281 |  |  | 4.9407 | 0.059298 |  | 4 | [5 empty] | 0.81775 | 1 |  | 1
|  | GX-Glink |  | Glink-Glink |  | Glink-Glink |  | Glink-GX挿 |  |  |  |  | 4 | [7 empty] | 1 |  | 1
7 |  | 1.4868 |  | 1.147 |  | 1.147 |  | 0.952 |  |  | 4.7328 | 0.26719 |  | 4 | [6 empty] | 1 |  | 1
|  | GX-Glink |  | Glink-Glink |  | Glink-Glink |  | Glink-GX挿 |  |  |  |  | 4 | [7 empty] | 1 |  | 1
8 |  | 1.265 |  | 1.147 |  | 1.147 |  | 0.83281 |  |  | 4.3918 | 0.60819 |  | 4 | [6 empty] | 1.016 |  | 1.03
|  | GX-Glink |  | Glink-Glink |  | Glink-Glink |  | Glink-GX挿 |  |  |  |  | 4 | [7 empty] | 1.0328 |  | 1.15
9 |  | 0.91333 |  | 1.033 |  | 0.83281 |  | 0.83281 |  |  | 4.612 | 0.38805 |  | 4 | [6 empty] | 1.1465 |  | 1.15
[21 empty] | 1.1467 |  | 1.15
[21 empty] | 1.1467 |  | 1.15
[21 empty] | 1.1467 |  | 1.15
[21 empty] | 1.1467 |  | 2.25
[21 empty] | 2.2457 |  | 1
3.74
計 | 14.471 |  | 13.4369 |  | 6.1268 |  | 5.4504 |  | 1.885 |  | 42.3702 | 2.6298 | 30 |  |  | 0 | 0 | 0 | 0
[13 empty] | 0 | 30 | 0
本数 |  |  |  | DGX S種 | [5 empty] | 9
[8 empty] | 甲切 |  | 9
[8 empty] | 乙切 |  | 23
切 管 調 書 | [18 empty] | ＜A路線・ドレン＞
番号 | 甲切管 |  | 乙 切 管 | [7 empty] | 有効長 | 残管長 | 切断箇所 |  |  | 加工
[13 empty] | 切・溝 | 切断 | 切断 | 溝切 |  | 挿口
100 |  |  | 4 |  | ｍ |  |  | DGX |  |  |  |  | NS/GX | GX | VP | NS | GX | NS | GX
|  | GX-Glink |  | -GX挿 | [8 empty] | 2
1 |  | 1 |  | 1 | [6 empty] | 2 | 2 |  | 2
計 | 1 |  | 1 |  | 0 |  | 0 |  | 0 |  | 2 | 2 | 2 |  |  | 0 | 0 | 0 | 0
[13 empty] | 0 | 2 | 0
本数 |  |  |  | DGX S種 | [5 empty] | 1
[8 empty] | 甲切 |  | 1
[8 empty] | 乙切 |  | 1
切 管 調 書 | [18 empty] | ＜A路線・ドレン＞
番号 | 乙 切 管 | [9 empty] | 有効長 | 残管長 | 切断箇所 |  |  | 加工
[13 empty] | 切・溝 | 切断 | 切断 | 溝切 |  | 挿口
75 |  |  | 4 |  | ｍ |  |  | VP |  |  |  |  | NS/GX | GX | VP | NS | GX | NS | GX
4
1 |  | 0.5 |  | 1.23 |  | 0.53 |  | 0.53 |  |  | 2.79 | 1.21 |  |  | 4
計 | 0.5 |  | 1.23 |  | 0.53 |  | 0.53 |  | 0 |  | 2.79 | 1.21 | 4 |  |  | 0 | 0 | 0 | 0
[13 empty] | 0 | 0 | 4
本数 |  |  |  | HPPE | [5 empty] | 1
[8 empty] | 甲切 |  | 1
[8 empty] | 乙切 |  | 3
切 管 調 書 | [18 empty] | ＜E路線・本管＞
番号 | 乙 切 管 | [9 empty] | 有効長 | 残管長 | 切断箇所 |  |  | 加工
[13 empty] | 切・溝 | 切断 | 切断 | 溝切 |  | 挿口
75 |  |  | 4 |  | ｍ |  |  | HIVP |  |  |  |  | NS/GX | GX | HPPE | NS | GX | NS | GX
3
1 |  | 0.5 |  | 0.53 |  | 1.37 |  |  |  |  | 2.4 | 1.6 |  |  | 3
計 | 0.5 |  | 0.53 |  | 1.37 |  | 0 |  | 0 |  | 2.4 | 1.6 | 3 |  |  | 0 | 0 | 0 | 0
[13 empty] | 0 | 0 | 3
本数 |  |  |  | HPPE | [5 empty] | 1
[8 empty] | 甲切 |  | 1
[8 empty] | 乙切 |  | 2
切 管 調 書 | [18 empty] | ＜D路線・ドレン＞
番号 | 乙 切 管 | [9 empty] | 有効長 | 残管長 | 切断箇所 |  |  | 加工
[13 empty] | 切・溝 | 切断 | 切断 | 溝切 |  | 挿口
75 |  |  | 4 |  | ｍ |  |  | HIVP |  |  |  |  | NS/GX | GX | HI | NS | GX | NS | GX
5
1 |  | 0.2 |  | 0.5 |  | 0.9 |  | 0.8 |  | 0.4 | 2.8 | 1.2 |  |  | 5
計 | 0.2 |  | 0.5 |  | 0.9 |  | 0.8 |  | 0.4 |  | 2.8 | 1.2 | 5 |  |  | 0 | 0 | 0 | 0
[13 empty] | 0 | 0 | 5
本数 |  |  |  | HIVP | [5 empty] | 1
[8 empty] | 乙切 |  | 5
切 管 調 書 | [18 empty] | ＜E路線・ドレン＞
番号 | 乙 切 管 | [9 empty] | 有効長 | 残管長 | 切断箇所 |  |  | 加工
[13 empty] | 切・溝 | 切断 | 切断 | 溝切 |  | 挿口
75 |  | 50 | 4 |  | ｍ |  |  | HIVP |  |  |  |  | NS/GX | GX | HI | NS | GX | NS | GX
5
1 |  | 0.4 |  | 0.5 |  | 0.7 |  | 1 |  | 0.6 | 3.2 | 0.8 |  |  | 5
計 | 0.4 |  | 0.5 |  | 0.7 |  | 1 |  | 0.6 |  | 3.2 | 0.8 | 5 |  |  | 0 | 0 | 0 | 0
[13 empty] | 0 | 0 | 5
本数 |  |  |  | HIVP | [5 empty] | 1
[8 empty] | 乙切 |  | 5

## 土量計算（本設）
早見表 | 管条件 | DIP |  | VP |  | DIP(防) |  |  |  |  | 舗装切断 |  | 掘削種別 |  | 床均しの計上をするか |  |  | N | （する場合-Y）
着色部が | 管径 | 外径 | 控除量 | 外径 | 控除量 | 外径 | 控除量 |  |  |  | 入力値 | 表示 | 入力値 | 表示
入力範囲 | 0 | 0 | 0 | 0 | 0 | [5 empty] | 0 |  | 0 |  | 掘削種別
| 40 | 0.05 | 0.002 | 0.05 | 0.002 | [5 empty] | 1 | 片切 | 1 | 人力 | 全断面をを人力掘削する場合--1
| 50 | 0.06 | 0.003 | 0.06 | 0.003 | [5 empty] | 2 | 両切 | 2 | 人力､機械 | 管周りを人力掘削する場合--2
| 75 | 0.09 | 0.006 | 0.09 | 0.006
| 100 | 0.12 | 0.011 | 0.11 | 0.009
| 150 | 0.17 | 0.023 | 0.17 | 0.023
| 200 | 0.22 | 0.038 | 0.22 | 0.038 | 0.22 | 0.25
| 250 | 0.27 | 0.057 |  | 0
| 300 | 0.32 | 0.08 |  | 0
計算用紙を増やす場合のコピ－範囲
↓管種の入力は鋳鉄管＝DIP、ビニル管=VP、ﾎﾟﾘｴﾁﾚﾝ管=PEPとする
条件表 | 1 | [25 empty] | 土工断面図 | [24 empty] | 土工量計算書 |  |  |  | φ200ｍｍ配水管布設工事 | [12 empty] | (土工)No. | 12
φ200ｍｍ配水管布設工事 | [12 empty] | ↓舗装本復旧面積を算出する場合に入力 | [14 empty] | 掘削 | 埋戻 |  |  |  |  | 土工寸法表 |  |  |  | φ200ｍｍ配水管布設工事 | [10 empty] | (土工)No. | 11 |  | 工 種 | 土工延長 | 舗 装 切 断 |  |  | 舗装版取壊,掘削 |  | 土砂掘削 |  | 底面均し |  | 埋め戻し |  |  | 残土処分 |  | 路盤工 | 仮復旧 | 舗装復旧
|  |  |  | 現況 |  |  |  | 路床厚 | 埋戻土 | 路盤工 |  | 仮復旧 | 舗装 | 本復旧 | 施工 | 舗装切 | 掘削種別 | 人力-2 |  | 掘削に勾配を付けた場合の計算式 | [17 empty] | 現況 | [5 empty] | 埋戻 |  | 路床工 | 路盤厚 | 仮復旧 | 本復旧厚 |  |  |  |  | T=10Cm | T=15Cm | T=16Cm | 上段-面積､下段-体積 | [7 empty] | 路床材 | As,Co
種別 | 管種 | 管径 | 土被り | 舗装厚 | 余堀深 | 掘削幅 | 砂厚 | 砕石 | RC-40 | 路盤厚 | 影響幅 | 舗装厚 | 舗装厚 | 影響幅 | 延長 | 断は |  | の場合 | [8 empty] | t |  | 舗装工 | T=T1+T2 |  |  | 種別 | 管種 | 管径 | 管外径 | 土被り | 舗装厚 | 余堀深 | 砂厚 | 掘削深 | 掘削幅 | 砂高 | 流用土 | RC-40 | 砕石 | 影響幅 | 舗装厚 | 影響幅 | 備 考 | 種 別 |  |  | 以下 | 以下 | 以上 | 機械 | 人力 | 機械 | 人力 |  | 砂 | 流用土 | RC-40 | 砕石 | ｶﾞﾗ | 土砂
|  | φ | H | t | h1 | B | e | G | F | T1 | b2 | T' | T2 | b1 | L | 片切 1 | 人力→1 | 管天高 |  | 掘削幅 | 掘削種別2 | 埋戻し平均幅 | [9 empty] | G |  |  | φ | D | H | t | h1 | e | C | B | E | F | F | G | b2 | T | b1 |  |  |  | (m) | (m) | (m) | (m) | (m2/m3) | (m3) | (m3) | (m3) | (m2) | (m3) | (m3) | (m3) | (m3) | (m3) | (m3) | (m2) | (m2) | (m2)
|  | mm | ｍ | ｍ | ｍ | ｍ | ｍ | ｍ | 入替→1 | ｍ | ｍ | ｍ | ｍ | ｍ | ｍ | 両切 2 | 人力→2 | ｍ |  | 拡張分 | 人力掘削幅 | E分 | F分 | G分 |  |  |  |  | 路床工 | [15 empty] | ｍ | ｍ | ｍ | ｍ | ｍ |  | A-1土工 | [5 empty] | 0 | 0 | bar: 管径 to 埋戻 流用土
A-1土工 | [28 empty] | RC-40 |  |  |  | 種別: A-1土工; 管種: 0; 管径: 0; 現況 掘削幅: 0 |  |  | 0 |  | 0 | 0 | 歩道As | 0.8 | (単位量) | 0 | 0 | 0 | 0 | 0 | 0.594 | 0 | 0 | 0.214 | 0.342 | 0 | 0 | 0 | 0.252 | 0 | 0 | 0
歩道As | DIP | 200 | 0.8 |  | 0.1 | 0.6 | 0.1 | [7 empty] | 66.13 |  |  |  |  | 0 | 0.6 | 0.6 | 0.6 | 0.6 | C | H |  |  | 又は |  |  | F | 歩道As | DIP | 200 | 0.22 | 0.8 | 0 | 0.1 | 0.1 | 0.99 | 0.6 | 0.42 | 0.57 | 0 | 0 | 0 | 0 | 0 | 0 | DIP | 200 | [5 empty] | 0
A-2土工 | [28 empty] | 流用土 |  |  |  | 種別: A-2土工; 管種: 0; 管径: 0; 現況 掘削幅: 0 |  |  | 0 |  | 0 | 0 |  |  | 66.13 | 0 | 0 | 0 | 0 | 0 | 39.28 | 0 | 0 | 14.15 | 22.62 | 0 | 0 | 0 | 16.66 | 0 | 0 | 0
歩道As | DIP | 100 | 0.8 |  | 0.1 | 0.6 | 0.1 | [7 empty] | 3.22 |  |  |  |  | 0 | 0.6 | 0.6 | 0.6 | 0.6 | [8 empty] | 歩道As | DIP | 100 | 0.12 | 0.8 | 0 | 0.1 | 0.1 | 0.89 | 0.6 | 0.32 | 0.57 | 0 | 0 | 0 | 0 | 0 | 0 | A-2土工
A-3土工 | [28 empty] | 砂 |  | e |  | 種別: A-3土工; 管種: 0; 管径: 0; 現況 掘削幅: 0 |  |  | 0 |  | 0 | 0 | 歩道As | 0.8 | (単位量) | 0 | 0 | 0 |  |  | 0.534 | 0 | 0 | 0.181 | 0.342 | 0 | 0 | 0 | 0.192 | 0 | 0 | 0
歩道As | VP | 75 | 0.3 |  | 0.1 | 0.6 | 0.1 | [7 empty] | 0.33 |  |  |  |  | 0 | 0.6 | 0.6 | 0.6 | 0.6 |  | D | [5 empty] | E | 歩道As | VP | 75 | 0.09 | 0.3 | 0 | 0.1 | 0.1 | 0.36 | 0.6 | 0.29 | 0.07 | 0 | 0 | 0 | 0 | 0 | 0 | DIP | 100
A-4土工 | [25 empty] | h1 | [6 empty] | 種別: A-4土工; 管種: 0; 管径: 0; 現況 掘削幅: 0 |  |  | 0 |  | 0 | 0 |  |  | 3.22 | 0 | 0 | 0 |  |  | 1.72 | 0 | 0 | 0.58 | 1.1 | 0 | 0 | 0 | 0.62 | 0 | 0 | 0
歩道As | VP | 75 | 0.8 |  | 0.1 | 0.6 | 0.1 | [7 empty] | 1.73 |  |  |  |  | 0 | 0.6 | 0.6 | 0.6 | 0.6 | [8 empty] | 歩道As | VP | 75 | 0.09 | 0.8 | 0 | 0.1 | 0.1 | 0.86 | 0.6 | 0.29 | 0.57 | 0 | 0 | 0 | 0 | 0 | 0 | A-3土工
B-1土工 | [32 empty] | 種別: B-1土工; 管種: 0; 管径: 0; 現況 掘削幅: 0 |  |  | 0 |  | 0 | 0 | 歩道As | 0.3 | (単位量) | 0 | 0 | 0 |  |  | 0.216 | 0 | 0 | 0.168 | 0.042 | 0 | 0 | 0 | 0.174 | 0 | 0 | 0
歩道As | DIP | 200 | 1.2 |  | 0.1 | 0.6 | 0.1 | [7 empty] | 7.11 |  |  |  |  | 0 | 0.6 | 0.6 | 0.6 | 0.6 | [8 empty] | 歩道As | DIP | 200 | 0.22 | 1.2 | 0 | 0.1 | 0.1 | 1.35 | 0.6 | 0.42 | 0.93 | 0 | 0 | 0 | 0 | 0 | 0 | VP | 75
B-2土工 | [28 empty] | B |  |  |  | 種別: B-2土工; 管種: 0; 管径: 0; 現況 掘削幅: 0 |  |  | 0 |  | 0 | 0 |  |  | 0.33 | 0 | 0 | 0 |  |  | 0.07 | 0 | 0 | 0.06 | 0.01 | 0 | 0 | 0 | 0.06 | 0 | 0 | 0
歩道As | DIP(防) | 200 | 0.634 |  | 0.14 | 0.6 | [8 empty] | 2.27 |  |  |  |  | 0 | 0.6 | 0.6 | 0.6 | 0.6 | [8 empty] | 歩道As | DIP(防) | 200 | 0.22 | 0.634 | 0 | 0.14 | 0 | 0.824 | 0.6 | 0 | 0.824 | 0 | 0 | 0 | 0 | 0 | 0 | A-4土工
B-3土工 | [32 empty] | 種別: B-3土工; 管種: 0; 管径: 0; 現況 掘削幅: 0 |  |  | 0 |  | 0 | 0 | 歩道As | 0.8 | (単位量) | 0 | 0 | 0 |  |  | 0.516 | 0 | 0 | 0.168 | 0.342 | 0 | 0 | 0 | 0.174 | 0 | 0 | 0
歩道As | DIP | 200 | 0.8 |  | 0.1 | 0.6 | 0.1 | [7 empty] | 272.32 |  |  |  |  | 0 | 0.6 | 0.6 | 0.6 | 0.6 | [8 empty] | 歩道As | DIP | 200 | 0.22 | 0.8 | 0 | 0.1 | 0.1 | 0.95 | 0.6 | 0.42 | 0.53 | 0 | 0 | 0 | 0 | 0 | 0 | VP | 75
B-4土工 | [32 empty] | 種別: B-4土工; 管種: 0; 管径: 0; 現況 掘削幅: 0 |  |  | 0 |  | 0 | 0 |  |  | 1.73 | 0 | 0 | 0 |  |  | 0.89 | 0 | 0 | 0.29 | 0.59 | 0 | 0 | 0 | 0.3 | 0 | 0 | 0
歩道As | DIP(防) | 200 | 0.615 |  | 0.14 | 0.6 | [8 empty] | 7.92 |  |  |  |  | 0 | 0.6 | 0.6 | 0.6 | 0.6 | [8 empty] | 歩道As | DIP(防) | 200 | 0.22 | 0.615 | 0 | 0.14 | 0 | 0.805 | 0.6 | 0 | 0.805 | 0 | 0 | 0 | 0 | 0 | 0 | B-1土工
B-5土工 | [32 empty] | 種別: B-5土工; 管種: 0; 管径: 0; 現況 掘削幅: 0 |  |  | 0 |  | 0 | 0 | 歩道As | 1.2 | (単位量) | 0 | 0 | 0 |  |  | 0.81 | 0 | 0 | 0.214 | 0.558 | 0 | 0 | 0 | 0.252 | 0 | 0 | 0
歩道As | DIP | 200 | 1.18 |  | 0.1 | 0.6 | 0.1 | [7 empty] | 6 |  |  |  |  | 0 | 0.6 | 0.6 | 0.6 | 0.6 | [8 empty] | 歩道As | DIP | 200 | 0.22 | 1.18 | 0 | 0.1 | 0.1 | 1.33 | 0.6 | 0.42 | 0.91 | 0 | 0 | 0 | 0 | 0 | 0 | DIP | 200
[53 empty] | 7.11 | 0 | 0 | 0 |  |  | 5.76 | 0 | 0 | 1.52 | 3.97 | 0 | 0 | 0 | 0 | 0 | 0 | 0
[15 empty] | 361.75 | [35 empty] | B-2土工
[33 empty] | 管種: １ｍ当り土工量 | [6 empty] | 歩道As | 0.634 | (単位量) | 0 | 0 | 0 |  |  | 0.494 | 0 | 0 | 0 | 0.244 | 0 | 0 | 0 | 0.25 | 0 | 0 | 0
[33 empty] | 現況 舗装厚: 掘 削 量; 現況 掘削幅: 埋 戻 量 | 残 土 量 |  | 路盤 | 舗装 | 面積 |  | DIP(防) | 200
[33 empty] | 種別 | 管種 | 管径 | 土被り | AS,CO | 土 砂 |  | 底面均し | 砂 | 流用土 | RC-40 | 路床材 | AS,CO | 土砂 | 路盤工 | 仮復旧 | 本復旧 | 備 考 |  |  | 2.27 | 0 | 0 | 0 |  |  | 1.12 | 0 | 0 | 0 | 0.55 | 0 | 0 | 0 | 0.57 | 0 | 0 | 0
[35 empty] | φ | H | (m2) | 機械 | 人力 |  | B*E | B*F | B*F | B*G | ｶﾞﾗ |  | B+2*b2 | B | B+2*b1 |  | B-3土工
[35 empty] | mm | ｍ | m3 | m3 | m3 | m2 | m3 | m3 | m3 | m3 | m3 | m3 | m2 | m2 | m2 |  | 歩道As | 0.8 | (単位量) | 0 | 0 | 0 |  |  | 0.57 | 0 | 0 | 0.214 | 0.318 | 0 | 0 | 0 | 0.252 | 0 | 0 | 0
[33 empty] | 種別: A-1土工; 土被り: 0 | [5 empty] | 0 | DIP | 200
[33 empty] | 歩道As | DIP | 200 | 0.8 | 0 | 0.594 | 0 | 0 | 0.214 | 0.342 | 0 | 0 | 0 | 0.252 | 0 | 0 | 0 | 0 |  |  | 272.32 | 0 | 0 | 0 |  |  | 155.22 | 0 | 0 | 58.28 | 86.6 | 0 | 0 | 0 | 68.62 | 0 | 0 | 0
[33 empty] | 種別: A-2土工; 土被り: 0 | [5 empty] | 0 | B-4土工
[33 empty] | 歩道As | DIP | 100 | 0.8 | 0 | 0.534 | 0 | 0 | 0.181 | 0.342 | 0 | 0 | 0 | 0.192 | 0 | 0 | 0 | 0 | 歩道As | 0.615 | (単位量) | 0 | 0 | 0 |  |  | 0.483 | 0 | 0 | 0 | 0.233 | 0 | 0 | 0 | 0.25 | 0 | 0 | 0
[33 empty] | 種別: A-3土工; 土被り: 0 | [5 empty] | 0 | DIP(防) | 200
[33 empty] | 歩道As | VP | 75 | 0.3 | 0 | 0.216 | 0 | 0 | 0.168 | 0.042 | 0 | 0 | 0 | 0.174 | 0 | 0 | 0 | 0 |  |  | 7.92 | 0 | 0 | 0 |  |  | 3.83 | 0 | 0 | 0 | 1.85 | 0 | 0 | 0 | 1.98 | 0 | 0 | 0
[33 empty] | 種別: A-4土工; 土被り: 0 | [5 empty] | 0 | B-5土工
[33 empty] | 歩道As | VP | 75 | 0.8 | 0 | 0.516 | 0 | 0 | 0.168 | 0.342 | 0 | 0 | 0 | 0.174 | 0 | 0 | 0 | 0 | 歩道As | 1.18 | (単位量) | 0 | 0 | 0 |  |  | 0.798 | 0 | 0 | 0.214 | 0.546 | 0 | 0 | 0 | 0.252 | 0 | 0 | 0
[33 empty] | 種別: B-1土工; 土被り: 0 | [5 empty] | 0 | DIP | 200
[33 empty] | 歩道As | DIP | 200 | 1.2 | 0 | 0.81 | 0 | 0 | 0.214 | 0.558 | 0 | 0 | 0 | 0.252 | 0 | 0 | 0 | 0 |  |  | 6 | 0 | 0 | 0 |  |  | 4.79 | 0 | 0 | 1.28 | 3.28 | 0 | 0 | 0 | 1.51 | 0 | 0 | 0
[33 empty] | 種別: B-2土工; 土被り: 0 | [5 empty] | 0
[33 empty] | 歩道As | DIP(防) | 200 | 0.634 | 0 | 0.494 | 0 | 0 | 0 | 0.244 | 0 | 0 | 0 | 0.25 | 0 | 0 | 0 | 0 | [6 empty] | 0
[33 empty] | 種別: B-3土工; 土被り: 0 | [5 empty] | 0 | 土工量 | 合計 |  | 0 | 0 | 0 | 0 | 0 | 212.68 | 0 | 0 | 76.16 | 120.57 | 0 | 0 | 0 | 90.32 | 0 | 0 | 0
[33 empty] | 歩道As | DIP | 200 | 0.8 | 0 | 0.57 | 0 | 0 | 0.214 | 0.318 | 0 | 0 | 0 | 0.252 | 0 | 0 | 0 | 0
[33 empty] | 種別: B-4土工; 土被り: 0 | [5 empty] | 0
[33 empty] | 歩道As | DIP(防) | 200 | 0.615 | 0 | 0.483 | 0 | 0 | 0 | 0.233 | 0 | 0 | 0 | 0.25 | 0 | 0 | 0 | 0 | 備 考
[33 empty] | 種別: B-5土工; 土被り: 0 | [5 empty] | 0
[33 empty] | 歩道As | DIP | 200 | 1.18 | 0 | 0.798 | 0 | 0 | 0.214 | 0.546 | 0 | 0 | 0 | 0.252 | 0 | 0 | 0 | 0
↓管種の入力は鋳鉄管＝DIP、ビニル管=VP、ﾎﾟﾘｴﾁﾚﾝ管=PEPとする
条件表 | 2 | [25 empty] | 土工断面図 | [24 empty] | 土工量計算書 |  |  |  | φ150ｍｍ配水管布設工事（泥吐） | [12 empty] | (土工)No. | 22
φ150ｍｍ配水管布設工事（泥吐） | [12 empty] | ↓舗装本復旧面積を算出する場合に入力 | [14 empty] | 掘削 | 埋戻 |  |  |  | 管種: 土工寸法表; 現況 舗装厚: φ150ｍｍ配水管布設工事（泥吐） |  |  |  |  | (土工)No. | 21 |  | 工 種 | 土工延長 | 舗 装 切 断 |  |  | 舗装版取壊,掘削 |  | 土砂掘削 |  | 底面均し |  | 埋め戻し |  |  | 残土処分 |  | 路盤工 | 仮復旧 | 舗装復旧
|  |  |  | 現況 |  |  |  | 路床厚 | 埋戻土 | 路盤工 |  | 仮復旧 | 舗装 | 本復旧 | 施工 | 舗装切 | 掘削種別 | 人力-2 |  | 掘削に勾配を付けた場合の計算式 | [25 empty] | 路床工 | 路盤厚 | 仮復旧 | 本復旧厚 |  |  |  |  | T=10Cm | T=15Cm | T=16Cm | 上段-面積､下段-体積 | [7 empty] | 路床材 | As,Co | bar: 現況 舗装厚; 埋戻 流用土
種別 | 管種 | 管径 | 土被り | 舗装厚 | 余堀深 | 掘削幅 | 砂厚 | 砕石 | RC-40 | 路盤厚 | 影響幅 | 舗装厚 | 舗装厚 | 影響幅 | 延長 | 断は |  | の場合 | [8 empty] | t |  | 舗装工 | T=T1+T2 |  |  | 種別 | 管種 | 管径 | 管外径 | 土被り | 舗装厚 | 余堀深 | 砂厚 | 掘削深 | 掘削幅 | 砂高 | 流用土 | RC-40 | 砕石 | 影響幅 | 舗装厚 | 影響幅 | 備 考 | 種 別 |  |  | 以下 | 以下 | 以上 | 機械 | 人力 | 機械 | 人力 |  | 砂 | 流用土 | RC-40 | 砕石 | ｶﾞﾗ | 土砂
|  | φ | H | t | h1 | B | e | G | F | T1 | b2 | T' | T2 | b1 | L | 片切 1 | 人力→1 | 管天高 |  | 掘削幅 | 掘削種別2 | 埋戻し平均幅 | [9 empty] | G |  |  | φ | D | H | t | h1 | e | C | B | E | F | F | G | b2 | T | b1 |  |  |  | (m) | (m) | (m) | (m) | (m2/m3) | (m3) | (m3) | (m3) | (m2) | (m3) | (m3) | (m3) | (m3) | (m3) | (m3) | (m2) | (m2) | (m2)
|  | mm | ｍ | ｍ | ｍ | ｍ | ｍ | ｍ | 入替→1 | ｍ | ｍ | ｍ | ｍ | ｍ | ｍ | 両切 2 | 人力→2 | ｍ |  | 拡張分 | 人力掘削幅 | E分 | F分 | G分 |  |  |  |  | 路床工 | [15 empty] | ｍ | ｍ | ｍ | ｍ | ｍ |  | A-8土工 | [5 empty] | 0.55 | 0 | bar: 管径 to 埋戻 流用土
A-8土工 | [28 empty] | RC-40 |  |  |  | 種別: A-8土工; 管種: 0; 管径: 0; 現況 掘削幅: 0 |  |  | 0.12 |  | 0 | 両切 | 町道As | 0.6 | (単位量) | 2 | 0 | 0 | 0.022 | 0 | 0.413 | 0 | 0 | 0.154 | 0 | 0.193 | 0 | 0.022 | 0.413 | 0.55 | 0.55 | 0
町道As | DIP | 75 | 0.6 | 0.04 | 0.1 | 0.55 | 0.1 |  | 1 | 0.12 |  | 0.03 |  |  | 0.25 | 2 |  |  |  | 0 | 0.55 | 0.55 | 0.55 | 0.55 | C | H |  |  | 又は |  |  | F | 町道As | DIP | 75 | 0.09 | 0.6 | 0.04 | 0.1 | 0.1 | 0.79 | 0.55 | 0.29 | 0 | 0.35 | 0 | 0 | 0.03 | 0 | 0 | DIP | 75 |  |  |  |  | 0.14 | 0
A-13土工 | [28 empty] | 流用土 |  |  |  | 種別: A-13土工; 管種: 0; 管径: 0; 現況 掘削幅: 0 |  |  | 0.12 |  | 0 | 両切 |  |  | 0.25 | 0.5 | 0 | 0 | 0.01 | 0 | 0.1 | 0 | 0 | 0.04 | 0 | 0.05 | 0 | 0.01 | 0.1 | 0.14 | 0.14 | 0
町道As | VP | 75 | 0.6 | 0.04 | 0.1 | 0.55 | 0.1 |  | 1 | 0.12 |  | 0.03 |  |  | 0.44 | 2 |  |  |  | 0 | 0.55 | 0.55 | 0.55 | 0.55 | [8 empty] | 町道As | VP | 75 | 0.09 | 0.6 | 0.04 | 0.1 | 0.1 | 0.79 | 0.55 | 0.29 | 0 | 0.35 | 0 | 0 | 0.03 | 0 | 0 | A-13土工 | [5 empty] | 0.55 | 0
A-14土工 | [28 empty] | 砂 |  | e |  | 種別: A-14土工; 管種: 0; 管径: 0; 現況 掘削幅: 0 |  |  | 0.12 |  | 0 | 両切 | 町道As | 0.6 | (単位量) | 2 | 0 | 0 | 0.022 | 0 | 0.413 | 0 | 0 | 0.154 | 0 | 0.193 | 0 | 0.022 | 0.413 | 0.55 | 0.55 | 0
町道As | VP | 75 | 1 | 0.04 | 0.1 | 0.55 | 0.1 |  | 1 | 0.12 |  | 0.03 |  |  | 1.26 | 2 |  |  |  | 0 | 0.55 | 0.55 | 0.55 | 0.55 |  | D | [5 empty] | E | 町道As | VP | 75 | 0.09 | 1 | 0.04 | 0.1 | 0.1 | 1.19 | 0.55 | 0.29 | 0 | 0.75 | 0 | 0 | 0.03 | 0 | 0 | VP | 75 |  |  |  |  | 0.24 | 0
[26 empty] | h1 | [6 empty] | 種別: 0; 管種: 0; 管径: 0; 現況 掘削幅: 0 |  |  | 0 |  | 0 | 0 |  |  | 0.44 | 0.88 | 0 | 0 | 0.01 | 0 | 0.18 | 0 | 0 | 0.07 | 0 | 0.08 | 0 | 0.01 | 0.18 | 0.24 | 0.24 | 0
[20 empty] | 0 | 0 | 0 | 0 | 0 | [8 empty] | 0 | 0 | 0 | 0 | 0 | 0 | 0 | 0 | 0 | 0 | 0 | 0 | 0 | 0 | 0 | 0 | 0 | 0 | A-14土工 | [5 empty] | 0.55 | 0
[33 empty] | 種別: 0; 管種: 0; 管径: 0; 現況 掘削幅: 0 |  |  | 0 |  | 0 | 0 | 町道As | 1 | (単位量) | 2 | 0 | 0 | 0.022 | 0 | 0.633 | 0 | 0 | 0.154 | 0 | 0.413 | 0 | 0.022 | 0.633 | 0.55 | 0.55 | 0
[20 empty] | 0 | 0 | 0 | 0 | 0 | [8 empty] | 0 | 0 | 0 | 0 | 0 | 0 | 0 | 0 | 0 | 0 | 0 | 0 | 0 | 0 | 0 | 0 | 0 | 0 | VP | 75 |  |  |  |  | 0.69 | 0
[29 empty] | B |  |  |  | 種別: 0; 管種: 0; 管径: 0; 現況 掘削幅: 0 |  |  | 0 |  | 0 | 0 |  |  | 1.26 | 2.52 | 0 | 0 | 0.03 | 0 | 0.8 | 0 | 0 | 0.19 | 0 | 0.52 | 0 | 0.03 | 0.8 | 0.69 | 0.69 | 0
[20 empty] | 0 | 0 | 0 | 0 | 0 | [8 empty] | 0 | 0 | 0 | 0 | 0 | 0 | 0 | 0 | 0 | 0 | 0 | 0 | 0 | 0 | 0 | 0 | 0 | 0 | 0 | [5 empty] | 0 | 0
[33 empty] | 種別: 0; 管種: 0; 管径: 0; 現況 掘削幅: 0 |  |  | 0 |  | 0 | 0 | 0 | 0 | (単位量) | 0 | 0 | 0 | 0 | 0 | 0 | 0 | 0 | 0 | 0 | 0 | 0 | 0 | 0 | 0 | 0 | 0
[20 empty] | 0 | 0 | 0 | 0 | 0 | [8 empty] | 0 | 0 | 0 | 0 | 0 | 0 | 0 | 0 | 0 | 0 | 0 | 0 | 0 | 0 | 0 | 0 | 0 | 0 | 0 | 0 |  |  |  |  | 0 | 0
[33 empty] | 種別: 0; 管種: 0; 管径: 0; 現況 掘削幅: 0 |  |  | 0 |  | 0 | 0 |  |  | 0 | 0 | 0 | 0 | 0 | 0 | 0 | 0 | 0 | 0 | 0 | 0 | 0 | 0 | 0 | 0 | 0 | 0
[20 empty] | 0 | 0 | 0 | 0 | 0 | [8 empty] | 0 | 0 | 0 | 0 | 0 | 0 | 0 | 0 | 0 | 0 | 0 | 0 | 0 | 0 | 0 | 0 | 0 | 0 | 0 | [5 empty] | 0 | 0
[33 empty] | 種別: 0; 管種: 0; 管径: 0; 現況 掘削幅: 0 |  |  | 0 |  | 0 | 0 | 0 | 0 | (単位量) | 0 | 0 | 0 | 0 | 0 | 0 | 0 | 0 | 0 | 0 | 0 | 0 | 0 | 0 | 0 | 0 | 0
[20 empty] | 0 | 0 | 0 | 0 | 0 | [8 empty] | 0 | 0 | 0 | 0 | 0 | 0 | 0 | 0 | 0 | 0 | 0 | 0 | 0 | 0 | 0 | 0 | 0 | 0 | 0 | 0 |  |  |  |  | 0 | 0
[53 empty] | 0 | 0 | 0 | 0 | 0 | 0 | 0 | 0 | 0 | 0 | 0 | 0 | 0 | 0 | 0 | 0 | 0 | 0
[51 empty] | 0 | [5 empty] | 0 | 0
[33 empty] | 管種: １ｍ当り土工量 | [6 empty] | 0 | 0 | (単位量) | 0 | 0 | 0 | 0 | 0 | 0 | 0 | 0 | 0 | 0 | 0 | 0 | 0 | 0 | 0 | 0 | 0
[33 empty] | 現況 舗装厚: 掘 削 量; 現況 掘削幅: 埋 戻 量 | 残 土 量 |  | 路盤 | 舗装 | 面積 |  | 0 | 0 |  |  |  |  | 0 | 0
[33 empty] | 種別 | 管種 | 管径 | 土被り | AS,CO | 土 砂 |  | 底面均し | 砂 | 流用土 | RC-40 | 路床材 | AS,CO | 土砂 | 路盤工 | 仮復旧 | 本復旧 | 備 考 |  |  | 0 | 0 | 0 | 0 | 0 | 0 | 0 | 0 | 0 | 0 | 0 | 0 | 0 | 0 | 0 | 0 | 0 | 0
[35 empty] | φ | H | (m2) | 機械 | 人力 |  | B*E | B*F | B*F | B*G | ｶﾞﾗ |  | B+2*b2 | B | B+2*b1 |  | 0 | [5 empty] | 0 | 0
[35 empty] | mm | ｍ | m3 | m3 | m3 | m2 | m3 | m3 | m3 | m3 | m3 | m3 | m2 | m2 | m2 |  | 0 | 0 | (単位量) | 0 | 0 | 0 | 0 | 0 | 0 | 0 | 0 | 0 | 0 | 0 | 0 | 0 | 0 | 0 | 0 | 0
[33 empty] | 種別: A-8土工; 土被り: 0.55 | [5 empty] | 両切 | 0 | 0 |  |  |  |  | 0 | 0
[33 empty] | 町道As | DIP | 75 | 0.6 | 0.022 | 0.413 | 0 | 0 | 0.154 | 0 | 0.193 | 0 | 0.022 | 0.413 | 0.55 | 0.55 | 0 | 0 |  |  | 0 | 0 | 0 | 0 | 0 | 0 | 0 | 0 | 0 | 0 | 0 | 0 | 0 | 0 | 0 | 0 | 0 | 0
[33 empty] | 種別: A-13土工; 管種: 0; 管径: 0; 土被り: 0.55 | [5 empty] | 両切 | 0 | [5 empty] | 0 | 0
[33 empty] | 町道As | VP | 75 | 0.6 | 0.022 | 0.413 | 0 | 0 | 0.154 | 0 | 0.193 | 0 | 0.022 | 0.413 | 0.55 | 0.55 | 0 | 0 | 0 | 0 | (単位量) | 0 | 0 | 0 | 0 | 0 | 0 | 0 | 0 | 0 | 0 | 0 | 0 | 0 | 0 | 0 | 0 | 0
[33 empty] | 種別: A-14土工; 管種: 0; 管径: 0; 土被り: 0.55 | [5 empty] | 両切 | 0 | 0 |  |  |  |  | 0 | 0
[33 empty] | 町道As | VP | 75 | 1 | 0.022 | 0.633 | 0 | 0 | 0.154 | 0 | 0.413 | 0 | 0.022 | 0.633 | 0.55 | 0.55 | 0 | 0 |  |  | 0 | 0 | 0 | 0 | 0 | 0 | 0 | 0 | 0 | 0 | 0 | 0 | 0 | 0 | 0 | 0 | 0 | 0
[33 empty] | 種別: 0; 管種: 0; 管径: 0; 土被り: 0 | [5 empty] | 0 | 0 | [5 empty] | 0 | 0
[33 empty] | 0 | 0 | 0 | 0 | 0 | 0 | 0 | 0 | 0 | 0 | 0 | 0 | 0 | 0 | 0 | 0 | 0 | 0 | 0 | 0 | (単位量) | 0 | 0 | 0 | 0 | 0 | 0 | 0 | 0 | 0 | 0 | 0 | 0 | 0 | 0 | 0 | 0 | 0
[33 empty] | 種別: 0; 管種: 0; 管径: 0; 土被り: 0 | [5 empty] | 0 | 0 | 0 |  |  |  |  | 0 | 0
[33 empty] | 0 | 0 | 0 | 0 | 0 | 0 | 0 | 0 | 0 | 0 | 0 | 0 | 0 | 0 | 0 | 0 | 0 | 0 |  |  | 0 | 0 | 0 | 0 | 0 | 0 | 0 | 0 | 0 | 0 | 0 | 0 | 0 | 0 | 0 | 0 | 0 | 0
[33 empty] | 種別: 0; 管種: 0; 管径: 0; 土被り: 0 | [5 empty] | 0
[33 empty] | 0 | 0 | 0 | 0 | 0 | 0 | 0 | 0 | 0 | 0 | 0 | 0 | 0 | 0 | 0 | 0 | 0 | 0 | [6 empty] | 1.07
[33 empty] | 種別: 0; 管種: 0; 管径: 0; 土被り: 0 | [5 empty] | 0 | 土工量 | 合計 |  | 3.9 | 0 | 0 | 0.05 | 0 | 1.08 | 0 | 0 | 0.3 | 0 | 0.65 | 0 | 0.05 | 1.08 | 1.07 | 1.07 | 0
[33 empty] | 0 | 0 | 0 | 0 | 0 | 0 | 0 | 0 | 0 | 0 | 0 | 0 | 0 | 0 | 0 | 0 | 0 | 0
[33 empty] | 種別: 0; 管種: 0; 管径: 0; 土被り: 0 | [5 empty] | 0
[33 empty] | 0 | 0 | 0 | 0 | 0 | 0 | 0 | 0 | 0 | 0 | 0 | 0 | 0 | 0 | 0 | 0 | 0 | 0 | 備 考
[33 empty] | 種別: 0; 管種: 0; 管径: 0; 土被り: 0 | [5 empty] | 0
[33 empty] | 0 | 0 | 0 | 0 | 0 | 0 | 0 | 0 | 0 | 0 | 0 | 0 | 0 | 0 | 0 | 0 | 0 | 0
↓管種の入力は鋳鉄管＝DIP、ビニル管=VP、ﾎﾟﾘｴﾁﾚﾝ管=PEPとする
条件表 | 3 | [25 empty] | 土工断面図 | [24 empty] | 土工量計算書 |  |  |  | φ75ｍｍ配水管布設工事 | [12 empty] | (土工)No. | 32
φ75ｍｍ配水管布設工事 | [12 empty] | ↓舗装本復旧面積を算出する場合に入力 | [14 empty] | 掘削 | 埋戻 |  |  |  | 管種: 土工寸法表; 現況 舗装厚: φ75ｍｍ配水管布設工事 |  |  |  |  | (土工)No. | 31 |  | 工 種 | 土工延長 | 舗 装 切 断 |  |  | 舗装版取壊,掘削 |  | 土砂掘削 |  | 底面均し |  | 埋め戻し |  |  | 残土処分 |  | 路盤工 | 仮復旧 | 舗装復旧
|  |  |  | 現況 |  |  |  | 路床厚 | 埋戻土 | 路盤工 |  | 仮復旧 | 舗装 | 本復旧 | 施工 | 舗装切 | 掘削種別 | 人力-2 |  | 掘削に勾配を付けた場合の計算式 | [25 empty] | 路床工 | 路盤厚 | 仮復旧 | 本復旧厚 |  |  |  |  | T=10Cm | T=15Cm | T=16Cm | 上段-面積､下段-体積 | [7 empty] | 路床材 | As,Co | bar: 現況 舗装厚; 埋戻 流用土
種別 | 管種 | 管径 | 土被り | 舗装厚 | 余堀深 | 掘削幅 | 砂厚 | 砕石 | RC-40 | 路盤厚 | 影響幅 | 舗装厚 | 舗装厚 | 影響幅 | 延長 | 断は |  | の場合 | [8 empty] | t |  | 舗装工 | T=T1+T2 |  |  | 種別 | 管種 | 管径 | 管外径 | 土被り | 舗装厚 | 余堀深 | 砂厚 | 掘削深 | 掘削幅 | 砂高 | 流用土 | RC-40 | 砕石 | 影響幅 | 舗装厚 | 影響幅 | 備 考 | 種 別 |  |  | 以下 | 以下 | 以上 | 機械 | 人力 | 機械 | 人力 |  | 砂 | 流用土 | RC-40 | 砕石 | ｶﾞﾗ | 土砂
|  | φ | H | t | h1 | B | e | G | F | T1 | b2 | T' | T2 | b1 | L | 片切 1 | 人力→1 | 管天高 |  | 掘削幅 | 掘削種別2 | 埋戻し平均幅 | [9 empty] | G |  |  | φ | D | H | t | h1 | e | C | B | E | F | F | G | b2 | T | b1 |  |  |  | (m) | (m) | (m) | (m) | (m2/m3) | (m3) | (m3) | (m3) | (m2) | (m3) | (m3) | (m3) | (m3) | (m3) | (m3) | (m2) | (m2) | (m2)
|  | mm | ｍ | ｍ | ｍ | ｍ | ｍ | ｍ | 入替→1 | ｍ | ｍ | ｍ | ｍ | ｍ | ｍ | 両切 2 | 人力→2 | ｍ |  | 拡張分 | 人力掘削幅 | E分 | F分 | G分 |  |  |  |  | 路床工 | [15 empty] | ｍ | ｍ | ｍ | ｍ | ｍ |  | A-2土工 | [5 empty] | 0.55 | 0 | bar: 管径 to 埋戻 流用土
A-2土工 | [28 empty] | RC-40 |  |  |  | 種別: A-2土工; 管種: 0; 管径: 0; 現況 掘削幅: 0 |  |  | 0.12 |  | 0 | 両切 | 町道As | 0.6 | (単位量) | 2 | 0 | 0 | 0.022 | 0 | 0.363 | 0 | 0 | 0.11 | 0 | 0.193 | 0 | 0.022 | 0.363 | 0.55 | 0.55 | 0
町道As | PEP | 75 | 0.6 | 0.04 | 0.1 | 0.55 | 0.1 |  | 1 | 0.12 |  | 0.03 |  |  | 94.04 | 2 |  |  |  | 0 | 0.55 | 0.55 | 0.55 | 0.55 | C | H |  |  | 又は |  |  | F | 町道As | PEP | 75 | 0 | 0.6 | 0.04 | 0.1 | 0.1 | 0.7 | 0.55 | 0.2 | 0 | 0.35 | 0 | 0 | 0.03 | 0 | 0 | PEP | 75 |  |  |  |  | 51.72 | 0
A-3土工 | [28 empty] | 流用土 |  |  |  | 種別: A-3土工; 管種: 0; 管径: 0; 現況 掘削幅: 0 |  |  | 0.12 |  | 0 | 両切 |  |  | 94.04 | 188.08 | 0 | 0 | 2.07 | 0 | 34.14 | 0 | 0 | 10.34 | 0 | 18.15 | 0 | 2.07 | 34.14 | 51.72 | 51.72 | 0
町道As | PEP | 75 | 1 | 0.04 | 0.1 | 0.55 | 0.1 |  | 1 | 0.12 |  | 0.03 |  |  | 8.2 | 2 |  |  |  | 0 | 0.55 | 0.55 | 0.55 | 0.55 | [8 empty] | 町道As | PEP | 75 | 0 | 1 | 0.04 | 0.1 | 0.1 | 1.1 | 0.55 | 0.2 | 0 | 0.75 | 0 | 0 | 0.03 | 0 | 0 | A-3土工 | [5 empty] | 0.55 | 0
A-4土工 | [28 empty] | 砂 |  | e |  | 種別: A-4土工; 管種: 0; 管径: 0; 現況 掘削幅: 0 |  |  | 0.12 |  | 0 | 両切 | 町道As | 1 | (単位量) | 2 | 0 | 0 | 0.022 | 0 | 0.583 | 0 | 0 | 0.11 | 0 | 0.413 | 0 | 0.022 | 0.583 | 0.55 | 0.55 | 0
町道As | PEP | 75 | 1.5 | 0.04 | 0.1 | 0.85 | 0.1 |  | 1 | 0.12 |  | 0.03 |  |  | 4.02 | 2 |  |  |  | 0 | 0.85 | 0.85 | 0.85 | 0.85 |  | D | [5 empty] | E | 町道As | PEP | 75 | 0 | 1.5 | 0.04 | 0.1 | 0.1 | 1.6 | 0.85 | 0.2 | 0 | 1.25 | 0 | 0 | 0.03 | 0 | 0 | PEP | 75 |  |  |  |  | 4.51 | 0
B-1土工 | [25 empty] | h1 | [6 empty] | 種別: B-1土工; 管種: 0; 管径: 0; 現況 掘削幅: 0 |  |  | 0.12 |  | 0 | 両切 |  |  | 8.2 | 16.4 | 0 | 0 | 0.18 | 0 | 4.78 | 0 | 0 | 0.9 | 0 | 3.39 | 0 | 0.18 | 4.78 | 4.51 | 4.51 | 0
町道As | PEP | 75 | 0.6 | 0.04 | 0.15 | 1 | 0.1 |  | 1 | 0.12 |  | 0.03 |  |  | 1 | 2 | 2 | 0.1 |  | 0 | 1 | 1 | 1 | 1 | [8 empty] | 町道As | PEP | 75 | 0 | 0.6 | 0.04 | 0.15 | 0.1 | 0.75 | 1 | 0.25 | 0 | 0.35 | 0 | 0 | 0.03 | 0 | 人力､機械 | A-4土工 | [5 empty] | 0.85 | 0
C-1土工 | [32 empty] | 種別: C-1土工; 管種: 0; 管径: 0; 現況 掘削幅: 0 |  |  | 0.12 |  | 0 | 両切 | 町道As | 1.5 | (単位量) | 2 | 0 | 0 | 0.034 | 0 | 1.326 | 0 | 0 | 0.17 | 0 | 1.063 | 0 | 0.034 | 1.326 | 0.85 | 0.85 | 0
町道As | PEP | 75 | 0.6 | 0.04 | 0.15 | 1.2 | 0.1 |  | 1 | 0.12 |  | 0.03 |  |  | 1.1 | 2 | 2 | 0.1 |  | 0 | 1.2 | 1.2 | 1.2 | 1.2 | [8 empty] | 町道As | PEP | 75 | 0 | 0.6 | 0.04 | 0.15 | 0.1 | 0.75 | 1.2 | 0.25 | 0 | 0.35 | 0 | 0 | 0.03 | 0 | 人力､機械 | PEP | 75 |  |  |  |  | 3.42 | 0
[29 empty] | B |  |  |  | 種別: 0; 管種: 0; 管径: 0; 現況 掘削幅: 0 |  |  | 0 |  | 0 | 0 |  |  | 4.02 | 8.04 | 0 | 0 | 0.14 | 0 | 5.33 | 0 | 0 | 0.68 | 0 | 4.27 | 0 | 0.14 | 5.33 | 3.42 | 3.42 | 0
[20 empty] | 0 | 0 | 0 | 0 | 0 | [8 empty] | 0 | 0 | 0 | 0 | 0 | 0 | 0 | 0 | 0 | 0 | 0 | 0 | 0 | 0 | 0 | 0 | 0 | 0 | B-1土工 | [5 empty] | 1 | 0
[33 empty] | 種別: 0; 管種: 0; 管径: 0; 現況 掘削幅: 0 |  |  | 0 |  | 0 | 0 | 町道As | 0.6 | (単位量) | 2 | 0 | 0 | 0.04 | 0 | 0.46 | 0.25 | 0 | 0.25 | 0 | 0.35 | 0 | 0.04 | 0.71 | 1 | 1 | 0
[20 empty] | 0 | 0 | 0 | 0 | 0 | [8 empty] | 0 | 0 | 0 | 0 | 0 | 0 | 0 | 0 | 0 | 0 | 0 | 0 | 0 | 0 | 0 | 0 | 0 | 0 | PEP | 75 |  |  |  |  | 1 | 0
[33 empty] | 種別: 0; 管種: 0; 管径: 0; 現況 掘削幅: 0 |  |  | 0 |  | 0 | 0 |  |  | 1 | 2 | 0 | 0 | 0.04 | 0 | 0.46 | 0.25 | 0 | 0.25 | 0 | 0.35 | 0 | 0.04 | 0.71 | 1 | 1 | 0
[20 empty] | 0 | 0 | 0 | 0 | 0 | [8 empty] | 0 | 0 | 0 | 0 | 0 | 0 | 0 | 0 | 0 | 0 | 0 | 0 | 0 | 0 | 0 | 0 | 0 | 0 | C-1土工 | [5 empty] | 1.2 | 0
[33 empty] | 種別: 0; 管種: 0; 管径: 0; 現況 掘削幅: 0 |  |  | 0 |  | 0 | 0 | 町道As | 0.6 | (単位量) | 2 | 0 | 0 | 0.048 | 0 | 0.552 | 0.3 | 0 | 0.3 | 0 | 0.42 | 0 | 0.048 | 0.852 | 1.2 | 1.2 | 0
[20 empty] | 0 | 0 | 0 | 0 | 0 | [8 empty] | 0 | 0 | 0 | 0 | 0 | 0 | 0 | 0 | 0 | 0 | 0 | 0 | 0 | 0 | 0 | 0 | 0 | 0 | PEP | 75 |  |  |  |  | 1.32 | 0
[53 empty] | 1.1 | 2.2 | 0 | 0 | 0.05 | 0 | 0.61 | 0.33 | 0 | 0.33 | 0 | 0.46 | 0 | 0.05 | 0.94 | 1.32 | 1.32 | 0
[51 empty] | 0 | [5 empty] | 0 | 0
[33 empty] | 管種: １ｍ当り土工量 | [6 empty] | 0 | 0 | (単位量) | 0 | 0 | 0 | 0 | 0 | 0 | 0 | 0 | 0 | 0 | 0 | 0 | 0 | 0 | 0 | 0 | 0
[33 empty] | 現況 舗装厚: 掘 削 量; 現況 掘削幅: 埋 戻 量 | 残 土 量 |  | 路盤 | 舗装 | 面積 |  | 0 | 0 |  |  |  |  | 0 | 0
[33 empty] | 種別 | 管種 | 管径 | 土被り | AS,CO | 土 砂 |  | 底面均し | 砂 | 流用土 | RC-40 | 路床材 | AS,CO | 土砂 | 路盤工 | 仮復旧 | 本復旧 | 備 考 |  |  | 0 | 0 | 0 | 0 | 0 | 0 | 0 | 0 | 0 | 0 | 0 | 0 | 0 | 0 | 0 | 0 | 0 | 0
[35 empty] | φ | H | (m2) | 機械 | 人力 |  | B*E | B*F | B*F | B*G | ｶﾞﾗ |  | B+2*b2 | B | B+2*b1 |  | 0 | [5 empty] | 0 | 0
[35 empty] | mm | ｍ | m3 | m3 | m3 | m2 | m3 | m3 | m3 | m3 | m3 | m3 | m2 | m2 | m2 |  | 0 | 0 | (単位量) | 0 | 0 | 0 | 0 | 0 | 0 | 0 | 0 | 0 | 0 | 0 | 0 | 0 | 0 | 0 | 0 | 0
[33 empty] | 種別: A-2土工; 土被り: 0.55 | [5 empty] | 両切 | 0 | 0 |  |  |  |  | 0 | 0
[33 empty] | 町道As | PEP | 75 | 0.6 | 0.022 | 0.363 | 0 | 0 | 0.11 | 0 | 0.193 | 0 | 0.022 | 0.363 | 0.55 | 0.55 | 0 | 0 |  |  | 0 | 0 | 0 | 0 | 0 | 0 | 0 | 0 | 0 | 0 | 0 | 0 | 0 | 0 | 0 | 0 | 0 | 0
[33 empty] | 種別: A-3土工; 管種: 0; 管径: 0; 土被り: 0.55 | [5 empty] | 両切 | 0 | [5 empty] | 0 | 0
[33 empty] | 町道As | PEP | 75 | 1 | 0.022 | 0.583 | 0 | 0 | 0.11 | 0 | 0.413 | 0 | 0.022 | 0.583 | 0.55 | 0.55 | 0 | 0 | 0 | 0 | (単位量) | 0 | 0 | 0 | 0 | 0 | 0 | 0 | 0 | 0 | 0 | 0 | 0 | 0 | 0 | 0 | 0 | 0
[33 empty] | 種別: A-4土工; 管種: 0; 管径: 0; 土被り: 0.85 | [5 empty] | 両切 | 0 | 0 |  |  |  |  | 0 | 0
[33 empty] | 町道As | PEP | 75 | 1.5 | 0.034 | 1.326 | 0 | 0 | 0.17 | 0 | 1.063 | 0 | 0.034 | 1.326 | 0.85 | 0.85 | 0 | 0 |  |  | 0 | 0 | 0 | 0 | 0 | 0 | 0 | 0 | 0 | 0 | 0 | 0 | 0 | 0 | 0 | 0 | 0 | 0
[33 empty] | 種別: B-1土工; 管種: 0; 管径: 0; 土被り: 1 | [5 empty] | 両切 | 0 | [5 empty] | 0 | 0
[33 empty] | 町道As | PEP | 75 | 0.6 | 0.04 | 0.46 | 0.25 | 0 | 0.25 | 0 | 0.35 | 0 | 0.04 | 0.71 | 1 | 1 | 0 | 人力､機械 | 0 | 0 | (単位量) | 0 | 0 | 0 | 0 | 0 | 0 | 0 | 0 | 0 | 0 | 0 | 0 | 0 | 0 | 0 | 0 | 0
[33 empty] | 種別: C-1土工; 管種: 0; 管径: 0; 土被り: 1.2 | [5 empty] | 両切 | 0 | 0 |  |  |  |  | 0 | 0
[33 empty] | 町道As | PEP | 75 | 0.6 | 0.048 | 0.552 | 0.3 | 0 | 0.3 | 0 | 0.42 | 0 | 0.048 | 0.852 | 1.2 | 1.2 | 0 | 人力､機械 |  |  | 0 | 0 | 0 | 0 | 0 | 0 | 0 | 0 | 0 | 0 | 0 | 0 | 0 | 0 | 0 | 0 | 0 | 0
[33 empty] | 種別: 0; 管種: 0; 管径: 0; 土被り: 0 | [5 empty] | 0
[33 empty] | 0 | 0 | 0 | 0 | 0 | 0 | 0 | 0 | 0 | 0 | 0 | 0 | 0 | 0 | 0 | 0 | 0 | 0 | [6 empty] | 61.97
[33 empty] | 種別: 0; 管種: 0; 管径: 0; 土被り: 0 | [5 empty] | 0 | 土工量 | 合計 |  | 216.72 | 0 | 0 | 2.48 | 0 | 45.32 | 0.58 | 0 | 12.5 | 0 | 26.62 | 0 | 2.48 | 45.9 | 61.97 | 61.97 | 0
[33 empty] | 0 | 0 | 0 | 0 | 0 | 0 | 0 | 0 | 0 | 0 | 0 | 0 | 0 | 0 | 0 | 0 | 0 | 0
[33 empty] | 種別: 0; 管種: 0; 管径: 0; 土被り: 0 | [5 empty] | 0
[33 empty] | 0 | 0 | 0 | 0 | 0 | 0 | 0 | 0 | 0 | 0 | 0 | 0 | 0 | 0 | 0 | 0 | 0 | 0 | 備 考
[33 empty] | 種別: 0; 管種: 0; 管径: 0; 土被り: 0 | [5 empty] | 0
[33 empty] | 0 | 0 | 0 | 0 | 0 | 0 | 0 | 0 | 0 | 0 | 0 | 0 | 0 | 0 | 0 | 0 | 0 | 0
↓管種の入力は鋳鉄管＝DIP、ビニル管=VP、ﾎﾟﾘｴﾁﾚﾝ管=PEPとする
条件表 | 4 | [25 empty] | 土工断面図 | [24 empty] | 土工量計算書 |  |  |  | φ75ｍｍ配水管布設工事（泥吐） | [12 empty] | (土工)No. | 42
φ75ｍｍ配水管布設工事（泥吐） | [12 empty] | ↓舗装本復旧面積を算出する場合に入力 | [14 empty] | 掘削 | 埋戻 |  |  |  | 管種: 土工寸法表; 現況 舗装厚: φ75ｍｍ配水管布設工事（泥吐） |  |  |  |  | (土工)No. | 41 |  | 工 種 | 土工延長 | 舗 装 切 断 |  |  | 舗装版取壊,掘削 |  | 土砂掘削 |  | 底面均し |  | 埋め戻し |  |  | 残土処分 |  | 路盤工 | 仮復旧 | 舗装復旧
|  |  |  | 現況 |  |  |  | 路床厚 | 埋戻土 | 路盤工 |  | 仮復旧 | 舗装 | 本復旧 | 施工 | 舗装切 | 掘削種別 | 人力-2 |  | 掘削に勾配を付けた場合の計算式 | [25 empty] | 路床工 | 路盤厚 | 仮復旧 | 本復旧厚 |  |  |  |  | T=10Cm | T=15Cm | T=16Cm | 上段-面積､下段-体積 | [7 empty] | 路床材 | As,Co | bar: 現況 舗装厚; 埋戻 流用土
種別 | 管種 | 管径 | 土被り | 舗装厚 | 余堀深 | 掘削幅 | 砂厚 | 砕石 | RC-40 | 路盤厚 | 影響幅 | 舗装厚 | 舗装厚 | 影響幅 | 延長 | 断は |  | の場合 | [8 empty] | t |  | 舗装工 | T=T1+T2 |  |  | 種別 | 管種 | 管径 | 管外径 | 土被り | 舗装厚 | 余堀深 | 砂厚 | 掘削深 | 掘削幅 | 砂高 | 流用土 | RC-40 | 砕石 | 影響幅 | 舗装厚 | 影響幅 | 備 考 | 種 別 |  |  | 以下 | 以下 | 以上 | 機械 | 人力 | 機械 | 人力 |  | 砂 | 流用土 | RC-40 | 砕石 | ｶﾞﾗ | 土砂
|  | φ | H | t | h1 | B | e | G | F | T1 | b2 | T' | T2 | b1 | L | 片切 1 | 人力→1 | 管天高 |  | 掘削幅 | 掘削種別2 | 埋戻し平均幅 | [9 empty] | G |  |  | φ | D | H | t | h1 | e | C | B | E | F | F | G | b2 | T | b1 |  |  |  | (m) | (m) | (m) | (m) | (m2/m3) | (m3) | (m3) | (m3) | (m2) | (m3) | (m3) | (m3) | (m3) | (m3) | (m3) | (m2) | (m2) | (m2)
|  | mm | ｍ | ｍ | ｍ | ｍ | ｍ | ｍ | 入替→1 | ｍ | ｍ | ｍ | ｍ | ｍ | ｍ | 両切 2 | 人力→2 | ｍ |  | 拡張分 | 人力掘削幅 | E分 | F分 | G分 |  |  |  |  | 路床工 | [15 empty] | ｍ | ｍ | ｍ | ｍ | ｍ |  | A-11土工 | [5 empty] | 0.55 | 0 | bar: 管径 to 埋戻 流用土
A-11土工 | [28 empty] | RC-40 |  |  |  | 種別: A-11土工; 管種: 0; 管径: 0; 現況 掘削幅: 0 |  |  | 0.12 |  | 0 | 両切 | 町道As | 0.3 | (単位量) | 2 | 0 | 0 | 0.022 | 0 | 0.231 | 0 | 0 | 0.14 | 0 | 0.028 | 0 | 0.022 | 0.231 | 0.55 | 0.55 | 0
町道As | VP | 50 | 0.3 | 0.04 | 0.1 | 0.55 | 0.1 |  | 1 | 0.12 |  | 0.03 |  |  | 0.9 | 2 |  |  |  | 0 | 0.55 | 0.55 | 0.55 | 0.55 | C | H |  |  | 又は |  |  | F | 町道As | VP | 50 | 0.06 | 0.3 | 0.04 | 0.1 | 0.1 | 0.46 | 0.55 | 0.26 | 0 | 0.05 | 0 | 0 | 0.03 | 0 | 0 | VP | 50 |  |  |  |  | 0.5 | 0
A-12土工 | [28 empty] | 流用土 |  |  |  | 種別: A-12土工; 管種: 0; 管径: 0; 現況 掘削幅: 0 |  |  | 0.12 |  | 0 | 両切 |  |  | 0.9 | 1.8 | 0 | 0 | 0.02 | 0 | 0.21 | 0 | 0 | 0.13 | 0 | 0.03 | 0 | 0.02 | 0.21 | 0.5 | 0.5 | 0
町道As | VP | 50 | 1 | 0.04 | 0.1 | 0.55 | 0.1 |  | 1 | 0.12 |  | 0.03 |  |  | 1.68 | 2 |  |  |  | 0 | 0.55 | 0.55 | 0.55 | 0.55 | [8 empty] | 町道As | VP | 50 | 0.06 | 1 | 0.04 | 0.1 | 0.1 | 1.16 | 0.55 | 0.26 | 0 | 0.75 | 0 | 0 | 0.03 | 0 | 0 | A-12土工 | [5 empty] | 0.55 | 0
A-16土工 | [28 empty] | 砂 |  | e |  | 種別: A-16土工; 管種: 0; 管径: 0; 現況 掘削幅: 0 |  |  | 0.12 |  | 0 | 両切 | 町道As | 1 | (単位量) | 2 | 0 | 0 | 0.022 | 0 | 0.616 | 0 | 0 | 0.14 | 0 | 0.413 | 0 | 0.022 | 0.616 | 0.55 | 0.55 | 0
町道As | PEP | 50 | 1 | 0.04 | 0.1 | 0.55 | 0.1 |  | 1 | 0.12 |  | 0.03 |  |  | 0.66 | 2 |  |  |  | 0 | 0.55 | 0.55 | 0.55 | 0.55 |  | D | [5 empty] | E | 町道As | PEP | 50 | 0 | 1 | 0.04 | 0.1 | 0.1 | 1.1 | 0.55 | 0.2 | 0 | 0.75 | 0 | 0 | 0.03 | 0 | 0 | VP | 50 |  |  |  |  | 0.92 | 0
[26 empty] | h1 | [6 empty] | 種別: 0; 管種: 0; 管径: 0; 現況 掘削幅: 0 |  |  | 0 |  | 0 | 0 |  |  | 1.68 | 3.36 | 0 | 0 | 0.04 | 0 | 1.03 | 0 | 0 | 0.24 | 0 | 0.69 | 0 | 0.04 | 1.03 | 0.92 | 0.92 | 0
[20 empty] | 0 | 0 | 0 | 0 | 0 | [8 empty] | 0 | 0 | 0 | 0 | 0 | 0 | 0 | 0 | 0 | 0 | 0 | 0 | 0 | 0 | 0 | 0 | 0 | 0 | A-16土工 | [5 empty] | 0.55 | 0
[33 empty] | 種別: 0; 管種: 0; 管径: 0; 現況 掘削幅: 0 |  |  | 0 |  | 0 | 0 | 町道As | 1 | (単位量) | 2 | 0 | 0 | 0.022 | 0 | 0.583 | 0 | 0 | 0.11 | 0 | 0.413 | 0 | 0.022 | 0.583 | 0.55 | 0.55 | 0
[20 empty] | 0 | 0 | 0 | 0 | 0 | [8 empty] | 0 | 0 | 0 | 0 | 0 | 0 | 0 | 0 | 0 | 0 | 0 | 0 | 0 | 0 | 0 | 0 | 0 | 0 | PEP | 50 |  |  |  |  | 0.36 | 0
[29 empty] | B |  |  |  | 種別: 0; 管種: 0; 管径: 0; 現況 掘削幅: 0 |  |  | 0 |  | 0 | 0 |  |  | 0.66 | 1.32 | 0 | 0 | 0.01 | 0 | 0.38 | 0 | 0 | 0.07 | 0 | 0.27 | 0 | 0.01 | 0.38 | 0.36 | 0.36 | 0
[20 empty] | 0 | 0 | 0 | 0 | 0 | [8 empty] | 0 | 0 | 0 | 0 | 0 | 0 | 0 | 0 | 0 | 0 | 0 | 0 | 0 | 0 | 0 | 0 | 0 | 0 | 0 | [5 empty] | 0 | 0
[33 empty] | 種別: 0; 管種: 0; 管径: 0; 現況 掘削幅: 0 |  |  | 0 |  | 0 | 0 | 0 | 0 | (単位量) | 0 | 0 | 0 | 0 | 0 | 0 | 0 | 0 | 0 | 0 | 0 | 0 | 0 | 0 | 0 | 0 | 0
[20 empty] | 0 | 0 | 0 | 0 | 0 | [8 empty] | 0 | 0 | 0 | 0 | 0 | 0 | 0 | 0 | 0 | 0 | 0 | 0 | 0 | 0 | 0 | 0 | 0 | 0 | 0 | 0 |  |  |  |  | 0 | 0
[33 empty] | 種別: 0; 管種: 0; 管径: 0; 現況 掘削幅: 0 |  |  | 0 |  | 0 | 0 |  |  | 0 | 0 | 0 | 0 | 0 | 0 | 0 | 0 | 0 | 0 | 0 | 0 | 0 | 0 | 0 | 0 | 0 | 0
[20 empty] | 0 | 0 | 0 | 0 | 0 | [8 empty] | 0 | 0 | 0 | 0 | 0 | 0 | 0 | 0 | 0 | 0 | 0 | 0 | 0 | 0 | 0 | 0 | 0 | 0 | 0 | [5 empty] | 0 | 0
[33 empty] | 種別: 0; 管種: 0; 管径: 0; 現況 掘削幅: 0 |  |  | 0 |  | 0 | 0 | 0 | 0 | (単位量) | 0 | 0 | 0 | 0 | 0 | 0 | 0 | 0 | 0 | 0 | 0 | 0 | 0 | 0 | 0 | 0 | 0
[20 empty] | 0 | 0 | 0 | 0 | 0 | [8 empty] | 0 | 0 | 0 | 0 | 0 | 0 | 0 | 0 | 0 | 0 | 0 | 0 | 0 | 0 | 0 | 0 | 0 | 0 | 0 | 0 |  |  |  |  | 0 | 0
[53 empty] | 0 | 0 | 0 | 0 | 0 | 0 | 0 | 0 | 0 | 0 | 0 | 0 | 0 | 0 | 0 | 0 | 0 | 0
[51 empty] | 0 | [5 empty] | 0 | 0
[33 empty] | 管種: １ｍ当り土工量 | [6 empty] | 0 | 0 | (単位量) | 0 | 0 | 0 | 0 | 0 | 0 | 0 | 0 | 0 | 0 | 0 | 0 | 0 | 0 | 0 | 0 | 0
[33 empty] | 現況 舗装厚: 掘 削 量; 現況 掘削幅: 埋 戻 量 | 残 土 量 |  | 路盤 | 舗装 | 面積 |  | 0 | 0 |  |  |  |  | 0 | 0
[33 empty] | 種別 | 管種 | 管径 | 土被り | AS,CO | 土 砂 |  | 底面均し | 砂 | 流用土 | RC-40 | 路床材 | AS,CO | 土砂 | 路盤工 | 仮復旧 | 本復旧 | 備 考 |  |  | 0 | 0 | 0 | 0 | 0 | 0 | 0 | 0 | 0 | 0 | 0 | 0 | 0 | 0 | 0 | 0 | 0 | 0
[35 empty] | φ | H | (m2) | 機械 | 人力 |  | B*E | B*F | B*F | B*G | ｶﾞﾗ |  | B+2*b2 | B | B+2*b1 |  | 0 | [5 empty] | 0 | 0
[35 empty] | mm | ｍ | m3 | m3 | m3 | m2 | m3 | m3 | m3 | m3 | m3 | m3 | m2 | m2 | m2 |  | 0 | 0 | (単位量) | 0 | 0 | 0 | 0 | 0 | 0 | 0 | 0 | 0 | 0 | 0 | 0 | 0 | 0 | 0 | 0 | 0
[33 empty] | 種別: A-11土工; 土被り: 0.55 | [5 empty] | 両切 | 0 | 0 |  |  |  |  | 0 | 0
[33 empty] | 町道As | VP | 50 | 0.3 | 0.022 | 0.231 | 0 | 0 | 0.14 | 0 | 0.028 | 0 | 0.022 | 0.231 | 0.55 | 0.55 | 0 | 0 |  |  | 0 | 0 | 0 | 0 | 0 | 0 | 0 | 0 | 0 | 0 | 0 | 0 | 0 | 0 | 0 | 0 | 0 | 0
[33 empty] | 種別: A-12土工; 管種: 0; 管径: 0; 土被り: 0.55 | [5 empty] | 両切 | 0 | [5 empty] | 0 | 0
[33 empty] | 町道As | VP | 50 | 1 | 0.022 | 0.616 | 0 | 0 | 0.14 | 0 | 0.413 | 0 | 0.022 | 0.616 | 0.55 | 0.55 | 0 | 0 | 0 | 0 | (単位量) | 0 | 0 | 0 | 0 | 0 | 0 | 0 | 0 | 0 | 0 | 0 | 0 | 0 | 0 | 0 | 0 | 0
[33 empty] | 種別: A-16土工; 管種: 0; 管径: 0; 土被り: 0.55 | [5 empty] | 両切 | 0 | 0 |  |  |  |  | 0 | 0
[33 empty] | 町道As | PEP | 50 | 1 | 0.022 | 0.583 | 0 | 0 | 0.11 | 0 | 0.413 | 0 | 0.022 | 0.583 | 0.55 | 0.55 | 0 | 0 |  |  | 0 | 0 | 0 | 0 | 0 | 0 | 0 | 0 | 0 | 0 | 0 | 0 | 0 | 0 | 0 | 0 | 0 | 0
[33 empty] | 種別: 0; 管種: 0; 管径: 0; 土被り: 0 | [5 empty] | 0 | 0 | [5 empty] | 0 | 0
[33 empty] | 0 | 0 | 0 | 0 | 0 | 0 | 0 | 0 | 0 | 0 | 0 | 0 | 0 | 0 | 0 | 0 | 0 | 0 | 0 | 0 | (単位量) | 0 | 0 | 0 | 0 | 0 | 0 | 0 | 0 | 0 | 0 | 0 | 0 | 0 | 0 | 0 | 0 | 0
[33 empty] | 種別: 0; 管種: 0; 管径: 0; 土被り: 0 | [5 empty] | 0 | 0 | 0 |  |  |  |  | 0 | 0
[33 empty] | 0 | 0 | 0 | 0 | 0 | 0 | 0 | 0 | 0 | 0 | 0 | 0 | 0 | 0 | 0 | 0 | 0 | 0 |  |  | 0 | 0 | 0 | 0 | 0 | 0 | 0 | 0 | 0 | 0 | 0 | 0 | 0 | 0 | 0 | 0 | 0 | 0
[33 empty] | 種別: 0; 管種: 0; 管径: 0; 土被り: 0 | [5 empty] | 0
[33 empty] | 0 | 0 | 0 | 0 | 0 | 0 | 0 | 0 | 0 | 0 | 0 | 0 | 0 | 0 | 0 | 0 | 0 | 0 | [6 empty] | 1.78
[33 empty] | 種別: 0; 管種: 0; 管径: 0; 土被り: 0 | [5 empty] | 0 | 土工量 | 合計 |  | 6.48 | 0 | 0 | 0.07 | 0 | 1.62 | 0 | 0 | 0.44 | 0 | 0.99 | 0 | 0.07 | 1.62 | 1.78 | 1.78 | 0
[33 empty] | 0 | 0 | 0 | 0 | 0 | 0 | 0 | 0 | 0 | 0 | 0 | 0 | 0 | 0 | 0 | 0 | 0 | 0
[33 empty] | 種別: 0; 管種: 0; 管径: 0; 土被り: 0 | [5 empty] | 0
[33 empty] | 0 | 0 | 0 | 0 | 0 | 0 | 0 | 0 | 0 | 0 | 0 | 0 | 0 | 0 | 0 | 0 | 0 | 0 | 備 考
[33 empty] | 種別: 0; 管種: 0; 管径: 0; 土被り: 0 | [5 empty] | 0
[33 empty] | 0 | 0 | 0 | 0 | 0 | 0 | 0 | 0 | 0 | 0 | 0 | 0 | 0 | 0 | 0 | 0 | 0 | 0
↓管種の入力は鋳鉄管＝DIP、ビニル管=VP、ﾎﾟﾘｴﾁﾚﾝ管=PEPとする
条件表 | 5 | [25 empty] | 土工断面図 | [24 empty] | 土工量計算書 |  |  |  | φ30ｍｍ以下 配水管接続工事 | [12 empty] | (土工)No. | 52
φ30ｍｍ以下 配水管接続工事 | [12 empty] | ↓舗装本復旧面積を算出する場合に入力 | [14 empty] | 掘削 | 埋戻 |  |  |  | 管種: 土工寸法表; 現況 舗装厚: φ30ｍｍ以下 配水管接続工事 |  |  |  |  | (土工)No. | 51 |  | 工 種 | 土工延長 | 舗 装 切 断 |  |  | 舗装版取壊,掘削 |  | 土砂掘削 |  | 底面均し |  | 埋め戻し |  |  | 残土処分 |  | 路盤工 | 仮復旧 | 舗装復旧
|  |  |  | 現況 |  |  |  | 路床厚 | 埋戻土 | 路盤工 |  | 仮復旧 | 舗装 | 本復旧 | 施工 | 舗装切 | 掘削種別 | 人力-2 |  | 掘削に勾配を付けた場合の計算式 | [25 empty] | 路床工 | 路盤厚 | 仮復旧 | 本復旧厚 |  |  |  |  | T=10Cm | T=15Cm | T=16Cm | 上段-面積､下段-体積 | [7 empty] | 路床材 | As,Co | bar: 現況 舗装厚; 埋戻 流用土
種別 | 管種 | 管径 | 土被り | 舗装厚 | 余堀深 | 掘削幅 | 砂厚 | 砕石 | RC-40 | 路盤厚 | 影響幅 | 舗装厚 | 舗装厚 | 影響幅 | 延長 | 断は |  | の場合 | [8 empty] | t |  | 舗装工 | T=T1+T2 |  |  | 種別 | 管種 | 管径 | 管外径 | 土被り | 舗装厚 | 余堀深 | 砂厚 | 掘削深 | 掘削幅 | 砂高 | 流用土 | RC-40 | 砕石 | 影響幅 | 舗装厚 | 影響幅 | 備 考 | 種 別 |  |  | 以下 | 以下 | 以上 | 機械 | 人力 | 機械 | 人力 |  | 砂 | 流用土 | RC-40 | 砕石 | ｶﾞﾗ | 土砂
|  | φ | H | t | h1 | B | e | G | F | T1 | b2 | T' | T2 | b1 | L | 片切 1 | 人力→1 | 管天高 |  | 掘削幅 | 掘削種別2 | 埋戻し平均幅 | [9 empty] | G |  |  | φ | D | H | t | h1 | e | C | B | E | F | F | G | b2 | T | b1 |  |  |  | (m) | (m) | (m) | (m) | (m2/m3) | (m3) | (m3) | (m3) | (m2) | (m3) | (m3) | (m3) | (m3) | (m3) | (m3) | (m2) | (m2) | (m2)
|  | mm | ｍ | ｍ | ｍ | ｍ | ｍ | ｍ | 入替→1 | ｍ | ｍ | ｍ | ｍ | ｍ | ｍ | 両切 2 | 人力→2 | ｍ |  | 拡張分 | 人力掘削幅 | E分 | F分 | G分 |  |  |  |  | 路床工 | [15 empty] | ｍ | ｍ | ｍ | ｍ | ｍ |  | A-1土工 | [5 empty] | 0.55 | 0 | bar: 管径 to 埋戻 流用土
A-1土工 | [28 empty] | RC-40 |  |  |  | 種別: A-1土工; 管種: 0; 管径: 0; 現況 掘削幅: 0 |  |  | 0.12 |  | 0 | 両切 | 町道As | 0.6 | (単位量) | 2 | 0 | 0 | 0.022 | 0 | 0.363 | 0 | 0 | 0.11 | 0 | 0.193 | 0 | 0.022 | 0.363 | 0.55 | 0.55 | 0
町道As | PEP | 30 | 0.6 | 0.04 | 0.1 | 0.55 | 0.1 |  | 1 | 0.12 |  | 0.03 |  |  | 3.7 | 2 |  |  |  | 0 | 0.55 | 0.55 | 0.55 | 0.55 | C | H |  |  | 又は |  |  | F | 町道As | PEP | 30 | 0 | 0.6 | 0.04 | 0.1 | 0.1 | 0.7 | 0.55 | 0.2 | 0 | 0.35 | 0 | 0 | 0.03 | 0 | 0 | PEP | 30 |  |  |  |  | 2.04 | 0
A-1土工 | [28 empty] | 流用土 |  |  |  | 種別: A-1土工; 管種: 0; 管径: 0; 現況 掘削幅: 0 |  |  | 0.12 |  | 0 | 両切 |  |  | 3.7 | 7.4 | 0 | 0 | 0.08 | 0 | 1.34 | 0 | 0 | 0.41 | 0 | 0.71 | 0 | 0.08 | 1.34 | 2.04 | 2.04 | 0
町道As | PEP | 30 | 0.6 | 0.04 | 0.1 | 0.55 | 0.1 |  | 1 | 0.12 |  | 0.03 |  |  | 6.3 | 2 |  |  |  | 0 | 0.55 | 0.55 | 0.55 | 0.55 | [8 empty] | 町道As | PEP | 30 | 0 | 0.6 | 0.04 | 0.1 | 0.1 | 0.7 | 0.55 | 0.2 | 0 | 0.35 | 0 | 0 | 0.03 | 0 | 0 | A-1土工 | [5 empty] | 0.55 | 0
[29 empty] | 砂 |  | e |  | 種別: 0; 管種: 0; 管径: 0; 現況 掘削幅: 0 |  |  | 0 |  | 0 | 0 | 町道As | 0.6 | (単位量) | 2 | 0 | 0 | 0.022 | 0 | 0.363 | 0 | 0 | 0.11 | 0 | 0.193 | 0 | 0.022 | 0.363 | 0.55 | 0.55 | 0
[20 empty] | 0 | 0 | 0 | 0 | 0 |  | D | [5 empty] | E | 0 | 0 | 0 | 0 | 0 | 0 | 0 | 0 | 0 | 0 | 0 | 0 | 0 | 0 | 0 | 0 | 0 | 0 | PEP | 30 |  |  |  |  | 3.47 | 0
[26 empty] | h1 | [6 empty] | 種別: 0; 管種: 0; 管径: 0; 現況 掘削幅: 0 |  |  | 0 |  | 0 | 0 |  |  | 6.3 | 12.6 | 0 | 0 | 0.14 | 0 | 2.29 | 0 | 0 | 0.69 | 0 | 1.22 | 0 | 0.14 | 2.29 | 3.47 | 3.47 | 0
[20 empty] | 0 | 0 | 0 | 0 | 0 | [8 empty] | 0 | 0 | 0 | 0 | 0 | 0 | 0 | 0 | 0 | 0 | 0 | 0 | 0 | 0 | 0 | 0 | 0 | 0 | 0 | [5 empty] | 0 | 0
[33 empty] | 種別: 0; 管種: 0; 管径: 0; 現況 掘削幅: 0 |  |  | 0 |  | 0 | 0 | 0 | 0 | (単位量) | 0 | 0 | 0 | 0 | 0 | 0 | 0 | 0 | 0 | 0 | 0 | 0 | 0 | 0 | 0 | 0 | 0
[20 empty] | 0 | 0 | 0 | 0 | 0 | [8 empty] | 0 | 0 | 0 | 0 | 0 | 0 | 0 | 0 | 0 | 0 | 0 | 0 | 0 | 0 | 0 | 0 | 0 | 0 | 0 | 0 |  |  |  |  | 0 | 0
[29 empty] | B |  |  |  | 種別: 0; 管種: 0; 管径: 0; 現況 掘削幅: 0 |  |  | 0 |  | 0 | 0 |  |  | 0 | 0 | 0 | 0 | 0 | 0 | 0 | 0 | 0 | 0 | 0 | 0 | 0 | 0 | 0 | 0 | 0 | 0
[20 empty] | 0 | 0 | 0 | 0 | 0 | [8 empty] | 0 | 0 | 0 | 0 | 0 | 0 | 0 | 0 | 0 | 0 | 0 | 0 | 0 | 0 | 0 | 0 | 0 | 0 | 0 | [5 empty] | 0 | 0
[33 empty] | 種別: 0; 管種: 0; 管径: 0; 現況 掘削幅: 0 |  |  | 0 |  | 0 | 0 | 0 | 0 | (単位量) | 0 | 0 | 0 | 0 | 0 | 0 | 0 | 0 | 0 | 0 | 0 | 0 | 0 | 0 | 0 | 0 | 0
[20 empty] | 0 | 0 | 0 | 0 | 0 | [8 empty] | 0 | 0 | 0 | 0 | 0 | 0 | 0 | 0 | 0 | 0 | 0 | 0 | 0 | 0 | 0 | 0 | 0 | 0 | 0 | 0 |  |  |  |  | 0 | 0
[33 empty] | 種別: 0; 管種: 0; 管径: 0; 現況 掘削幅: 0 |  |  | 0 |  | 0 | 0 |  |  | 0 | 0 | 0 | 0 | 0 | 0 | 0 | 0 | 0 | 0 | 0 | 0 | 0 | 0 | 0 | 0 | 0 | 0
[20 empty] | 0 | 0 | 0 | 0 | 0 | [8 empty] | 0 | 0 | 0 | 0 | 0 | 0 | 0 | 0 | 0 | 0 | 0 | 0 | 0 | 0 | 0 | 0 | 0 | 0 | 0 | [5 empty] | 0 | 0
[33 empty] | 種別: 0; 管種: 0; 管径: 0; 現況 掘削幅: 0 |  |  | 0 |  | 0 | 0 | 0 | 0 | (単位量) | 0 | 0 | 0 | 0 | 0 | 0 | 0 | 0 | 0 | 0 | 0 | 0 | 0 | 0 | 0 | 0 | 0
[20 empty] | 0 | 0 | 0 | 0 | 0 | [8 empty] | 0 | 0 | 0 | 0 | 0 | 0 | 0 | 0 | 0 | 0 | 0 | 0 | 0 | 0 | 0 | 0 | 0 | 0 | 0 | 0 |  |  |  |  | 0 | 0
[53 empty] | 0 | 0 | 0 | 0 | 0 | 0 | 0 | 0 | 0 | 0 | 0 | 0 | 0 | 0 | 0 | 0 | 0 | 0
[51 empty] | 0 | [5 empty] | 0 | 0
[33 empty] | 管種: １ｍ当り土工量 | [6 empty] | 0 | 0 | (単位量) | 0 | 0 | 0 | 0 | 0 | 0 | 0 | 0 | 0 | 0 | 0 | 0 | 0 | 0 | 0 | 0 | 0
[33 empty] | 現況 舗装厚: 掘 削 量; 現況 掘削幅: 埋 戻 量 | 残 土 量 |  | 路盤 | 舗装 | 面積 |  | 0 | 0 |  |  |  |  | 0 | 0
[33 empty] | 種別 | 管種 | 管径 | 土被り | AS,CO | 土 砂 |  | 底面均し | 砂 | 流用土 | RC-40 | 路床材 | AS,CO | 土砂 | 路盤工 | 仮復旧 | 本復旧 | 備 考 |  |  | 0 | 0 | 0 | 0 | 0 | 0 | 0 | 0 | 0 | 0 | 0 | 0 | 0 | 0 | 0 | 0 | 0 | 0
[35 empty] | φ | H | (m2) | 機械 | 人力 |  | B*E | B*F | B*F | B*G | ｶﾞﾗ |  | B+2*b2 | B | B+2*b1 |  | 0 | [5 empty] | 0 | 0
[35 empty] | mm | ｍ | m3 | m3 | m3 | m2 | m3 | m3 | m3 | m3 | m3 | m3 | m2 | m2 | m2 |  | 0 | 0 | (単位量) | 0 | 0 | 0 | 0 | 0 | 0 | 0 | 0 | 0 | 0 | 0 | 0 | 0 | 0 | 0 | 0 | 0
[33 empty] | 種別: A-1土工; 土被り: 0.55 | [5 empty] | 両切 | 0 | 0 |  |  |  |  | 0 | 0
[33 empty] | 町道As | PEP | 30 | 0.6 | 0.022 | 0.363 | 0 | 0 | 0.11 | 0 | 0.193 | 0 | 0.022 | 0.363 | 0.55 | 0.55 | 0 | 0 |  |  | 0 | 0 | 0 | 0 | 0 | 0 | 0 | 0 | 0 | 0 | 0 | 0 | 0 | 0 | 0 | 0 | 0 | 0
[33 empty] | 種別: A-1土工; 管種: 0; 管径: 0; 土被り: 0.55 | [5 empty] | 両切 | 0 | [5 empty] | 0 | 0
[33 empty] | 町道As | PEP | 30 | 0.6 | 0.022 | 0.363 | 0 | 0 | 0.11 | 0 | 0.193 | 0 | 0.022 | 0.363 | 0.55 | 0.55 | 0 | 0 | 0 | 0 | (単位量) | 0 | 0 | 0 | 0 | 0 | 0 | 0 | 0 | 0 | 0 | 0 | 0 | 0 | 0 | 0 | 0 | 0
[33 empty] | 種別: 0; 管種: 0; 管径: 0; 土被り: 0 | [5 empty] | 0 | 0 | 0 |  |  |  |  | 0 | 0
[33 empty] | 0 | 0 | 0 | 0 | 0 | 0 | 0 | 0 | 0 | 0 | 0 | 0 | 0 | 0 | 0 | 0 | 0 | 0 |  |  | 0 | 0 | 0 | 0 | 0 | 0 | 0 | 0 | 0 | 0 | 0 | 0 | 0 | 0 | 0 | 0 | 0 | 0
[33 empty] | 種別: 0; 管種: 0; 管径: 0; 土被り: 0 | [5 empty] | 0 | 0 | [5 empty] | 0 | 0
[33 empty] | 0 | 0 | 0 | 0 | 0 | 0 | 0 | 0 | 0 | 0 | 0 | 0 | 0 | 0 | 0 | 0 | 0 | 0 | 0 | 0 | (単位量) | 0 | 0 | 0 | 0 | 0 | 0 | 0 | 0 | 0 | 0 | 0 | 0 | 0 | 0 | 0 | 0 | 0
[33 empty] | 種別: 0; 管種: 0; 管径: 0; 土被り: 0 | [5 empty] | 0 | 0 | 0 |  |  |  |  | 0 | 0
[33 empty] | 0 | 0 | 0 | 0 | 0 | 0 | 0 | 0 | 0 | 0 | 0 | 0 | 0 | 0 | 0 | 0 | 0 | 0 |  |  | 0 | 0 | 0 | 0 | 0 | 0 | 0 | 0 | 0 | 0 | 0 | 0 | 0 | 0 | 0 | 0 | 0 | 0
[33 empty] | 種別: 0; 管種: 0; 管径: 0; 土被り: 0 | [5 empty] | 0
[33 empty] | 0 | 0 | 0 | 0 | 0 | 0 | 0 | 0 | 0 | 0 | 0 | 0 | 0 | 0 | 0 | 0 | 0 | 0 | [6 empty] | 5.51
[33 empty] | 種別: 0; 管種: 0; 管径: 0; 土被り: 0 | [5 empty] | 0 | 土工量 | 合計 |  | 20 | 0 | 0 | 0.22 | 0 | 3.63 | 0 | 0 | 1.1 | 0 | 1.93 | 0 | 0.22 | 3.63 | 5.51 | 5.51 | 0
[33 empty] | 0 | 0 | 0 | 0 | 0 | 0 | 0 | 0 | 0 | 0 | 0 | 0 | 0 | 0 | 0 | 0 | 0 | 0
[33 empty] | 種別: 0; 管種: 0; 管径: 0; 土被り: 0 | [5 empty] | 0
[33 empty] | 0 | 0 | 0 | 0 | 0 | 0 | 0 | 0 | 0 | 0 | 0 | 0 | 0 | 0 | 0 | 0 | 0 | 0 | 備 考
[33 empty] | 種別: 0; 管種: 0; 管径: 0; 土被り: 0 | [5 empty] | 0
[33 empty] | 0 | 0 | 0 | 0 | 0 | 0 | 0 | 0 | 0 | 0 | 0 | 0 | 0 | 0 | 0 | 0 | 0 | 0
↓管種の入力は鋳鉄管＝DIP、ビニル管=VP、ﾎﾟﾘｴﾁﾚﾝ管=PEPとする
条件表 | 6 | [25 empty] | 土工断面図 | [24 empty] | 土工量計算書 |  |  |  | 給水管切替工事 | [12 empty] | (土工)No. | 62
給水管切替工事 | [12 empty] | ↓舗装本復旧面積を算出する場合に入力 | [14 empty] | 掘削 | 埋戻 |  |  |  | 管種: 土工寸法表; 現況 舗装厚: 給水管切替工事 |  |  |  |  | (土工)No. | 61 |  | 工 種 | 土工延長 | 舗 装 切 断 |  |  | 舗装版取壊,掘削 |  | 土砂掘削 |  | 底面均し |  | 埋め戻し |  |  | 残土処分 |  | 路盤工 | 仮復旧 | 舗装復旧
|  |  |  | 現況 |  |  |  | 路床厚 | 埋戻土 | 路盤工 |  | 仮復旧 | 舗装 | 本復旧 | 施工 | 舗装切 | 掘削種別 | 人力-2 |  | 掘削に勾配を付けた場合の計算式 | [25 empty] | 路床工 | 路盤厚 | 仮復旧 | 本復旧厚 |  |  |  |  | T=10Cm | T=15Cm | T=16Cm | 上段-面積､下段-体積 | [7 empty] | 路床材 | As,Co | bar: 現況 舗装厚; 埋戻 流用土
種別 | 管種 | 管径 | 土被り | 舗装厚 | 余堀深 | 掘削幅 | 砂厚 | 砕石 | RC-40 | 路盤厚 | 影響幅 | 舗装厚 | 舗装厚 | 影響幅 | 延長 | 断は |  | の場合 | [8 empty] | t |  | 舗装工 | T=T1+T2 |  |  | 種別 | 管種 | 管径 | 管外径 | 土被り | 舗装厚 | 余堀深 | 砂厚 | 掘削深 | 掘削幅 | 砂高 | 流用土 | RC-40 | 砕石 | 影響幅 | 舗装厚 | 影響幅 | 備 考 | 種 別 |  |  | 以下 | 以下 | 以上 | 機械 | 人力 | 機械 | 人力 |  | 砂 | 流用土 | RC-40 | 砕石 | ｶﾞﾗ | 土砂
|  | φ | H | t | h1 | B | e | G | F | T1 | b2 | T' | T2 | b1 | L | 片切 1 | 人力→1 | 管天高 |  | 掘削幅 | 掘削種別2 | 埋戻し平均幅 | [9 empty] | G |  |  | φ | D | H | t | h1 | e | C | B | E | F | F | G | b2 | T | b1 |  |  |  | (m) | (m) | (m) | (m) | (m2/m3) | (m3) | (m3) | (m3) | (m2) | (m3) | (m3) | (m3) | (m3) | (m3) | (m3) | (m2) | (m2) | (m2)
|  | mm | ｍ | ｍ | ｍ | ｍ | ｍ | ｍ | 入替→1 | ｍ | ｍ | ｍ | ｍ | ｍ | ｍ | 両切 2 | 人力→2 | ｍ |  | 拡張分 | 人力掘削幅 | E分 | F分 | G分 |  |  |  |  | 路床工 | [15 empty] | ｍ | ｍ | ｍ | ｍ | ｍ |  | A-1土工 | [5 empty] | 0.5 | 0 | bar: 管径 to 埋戻 流用土
A-1土工 | [28 empty] | RC-40 |  |  |  | 種別: A-1土工; 管種: 0; 管径: 0; 現況 掘削幅: 0 |  |  | 0.12 |  | 0 | 両切 | 町道As | 0.6 | (単位量) | 2 | 0 | 0 | 0.02 | 0 | 0.33 | 0 | 0 | 0.1 | 0 | 0.175 | 0 | 0.02 | 0.33 | 0.5 | 0.5 | 0
町道As | PEP | 30 | 0.6 | 0.04 | 0.1 | 0.5 | 0.1 |  | 1 | 0.12 |  | 0.03 |  |  | 7.2 | 2 |  |  |  | 0 | 0.5 | 0.5 | 0.5 | 0.5 | C | H |  |  | 又は |  |  | F | 町道As | PEP | 30 | 0 | 0.6 | 0.04 | 0.1 | 0.1 | 0.7 | 0.5 | 0.2 | 0 | 0.35 | 0 | 0 | 0.03 | 0 | 0 | PEP | 30 |  |  |  |  | 3.6 | 0
[29 empty] | 流用土 |  |  |  | 種別: 0; 管種: 0; 管径: 0; 現況 掘削幅: 0 |  |  | 0 |  | 0 | 0 |  |  | 7.2 | 14.4 | 0 | 0 | 0.14 | 0 | 2.38 | 0 | 0 | 0.72 | 0 | 1.26 | 0 | 0.14 | 2.38 | 3.6 | 3.6 | 0
[20 empty] | 0 | 0 | 0 | 0 | 0 | [8 empty] | 0 | 0 | 0 | 0 | 0 | 0 | 0 | 0 | 0 | 0 | 0 | 0 | 0 | 0 | 0 | 0 | 0 | 0 | 0 | [5 empty] | 0 | 0
[29 empty] | 砂 |  | e |  | 種別: 0; 管種: 0; 管径: 0; 現況 掘削幅: 0 |  |  | 0 |  | 0 | 0 | 0 | 0 | (単位量) | 0 | 0 | 0 | 0 | 0 | 0 | 0 | 0 | 0 | 0 | 0 | 0 | 0 | 0 | 0 | 0 | 0
[20 empty] | 0 | 0 | 0 | 0 | 0 |  | D | [5 empty] | E | 0 | 0 | 0 | 0 | 0 | 0 | 0 | 0 | 0 | 0 | 0 | 0 | 0 | 0 | 0 | 0 | 0 | 0 | 0 | 0 |  |  |  |  | 0 | 0
[26 empty] | h1 | [6 empty] | 種別: 0; 管種: 0; 管径: 0; 現況 掘削幅: 0 |  |  | 0 |  | 0 | 0 |  |  | 0 | 0 | 0 | 0 | 0 | 0 | 0 | 0 | 0 | 0 | 0 | 0 | 0 | 0 | 0 | 0 | 0 | 0
[20 empty] | 0 | 0 | 0 | 0 | 0 | [8 empty] | 0 | 0 | 0 | 0 | 0 | 0 | 0 | 0 | 0 | 0 | 0 | 0 | 0 | 0 | 0 | 0 | 0 | 0 | 0 | [5 empty] | 0 | 0
[33 empty] | 種別: 0; 管種: 0; 管径: 0; 現況 掘削幅: 0 |  |  | 0 |  | 0 | 0 | 0 | 0 | (単位量) | 0 | 0 | 0 | 0 | 0 | 0 | 0 | 0 | 0 | 0 | 0 | 0 | 0 | 0 | 0 | 0 | 0
[20 empty] | 0 | 0 | 0 | 0 | 0 | [8 empty] | 0 | 0 | 0 | 0 | 0 | 0 | 0 | 0 | 0 | 0 | 0 | 0 | 0 | 0 | 0 | 0 | 0 | 0 | 0 | 0 |  |  |  |  | 0 | 0
[29 empty] | B |  |  |  | 種別: 0; 管種: 0; 管径: 0; 現況 掘削幅: 0 |  |  | 0 |  | 0 | 0 |  |  | 0 | 0 | 0 | 0 | 0 | 0 | 0 | 0 | 0 | 0 | 0 | 0 | 0 | 0 | 0 | 0 | 0 | 0
[20 empty] | 0 | 0 | 0 | 0 | 0 | [8 empty] | 0 | 0 | 0 | 0 | 0 | 0 | 0 | 0 | 0 | 0 | 0 | 0 | 0 | 0 | 0 | 0 | 0 | 0 | 0 | [5 empty] | 0 | 0
[33 empty] | 種別: 0; 管種: 0; 管径: 0; 現況 掘削幅: 0 |  |  | 0 |  | 0 | 0 | 0 | 0 | (単位量) | 0 | 0 | 0 | 0 | 0 | 0 | 0 | 0 | 0 | 0 | 0 | 0 | 0 | 0 | 0 | 0 | 0
[20 empty] | 0 | 0 | 0 | 0 | 0 | [8 empty] | 0 | 0 | 0 | 0 | 0 | 0 | 0 | 0 | 0 | 0 | 0 | 0 | 0 | 0 | 0 | 0 | 0 | 0 | 0 | 0 |  |  |  |  | 0 | 0
[33 empty] | 種別: 0; 管種: 0; 管径: 0; 現況 掘削幅: 0 |  |  | 0 |  | 0 | 0 |  |  | 0 | 0 | 0 | 0 | 0 | 0 | 0 | 0 | 0 | 0 | 0 | 0 | 0 | 0 | 0 | 0 | 0 | 0
[20 empty] | 0 | 0 | 0 | 0 | 0 | [8 empty] | 0 | 0 | 0 | 0 | 0 | 0 | 0 | 0 | 0 | 0 | 0 | 0 | 0 | 0 | 0 | 0 | 0 | 0 | 0 | [5 empty] | 0 | 0
[33 empty] | 種別: 0; 管種: 0; 管径: 0; 現況 掘削幅: 0 |  |  | 0 |  | 0 | 0 | 0 | 0 | (単位量) | 0 | 0 | 0 | 0 | 0 | 0 | 0 | 0 | 0 | 0 | 0 | 0 | 0 | 0 | 0 | 0 | 0
[20 empty] | 0 | 0 | 0 | 0 | 0 | [8 empty] | 0 | 0 | 0 | 0 | 0 | 0 | 0 | 0 | 0 | 0 | 0 | 0 | 0 | 0 | 0 | 0 | 0 | 0 | 0 | 0 |  |  |  |  | 0 | 0
[53 empty] | 0 | 0 | 0 | 0 | 0 | 0 | 0 | 0 | 0 | 0 | 0 | 0 | 0 | 0 | 0 | 0 | 0 | 0
[51 empty] | 0 | [5 empty] | 0 | 0
[33 empty] | 管種: １ｍ当り土工量 | [6 empty] | 0 | 0 | (単位量) | 0 | 0 | 0 | 0 | 0 | 0 | 0 | 0 | 0 | 0 | 0 | 0 | 0 | 0 | 0 | 0 | 0
[33 empty] | 現況 舗装厚: 掘 削 量; 現況 掘削幅: 埋 戻 量 | 残 土 量 |  | 路盤 | 舗装 | 面積 |  | 0 | 0 |  |  |  |  | 0 | 0
[33 empty] | 種別 | 管種 | 管径 | 土被り | AS,CO | 土 砂 |  | 底面均し | 砂 | 流用土 | RC-40 | 路床材 | AS,CO | 土砂 | 路盤工 | 仮復旧 | 本復旧 | 備 考 |  |  | 0 | 0 | 0 | 0 | 0 | 0 | 0 | 0 | 0 | 0 | 0 | 0 | 0 | 0 | 0 | 0 | 0 | 0
[35 empty] | φ | H | (m2) | 機械 | 人力 |  | B*E | B*F | B*F | B*G | ｶﾞﾗ |  | B+2*b2 | B | B+2*b1 |  | 0 | [5 empty] | 0 | 0
[35 empty] | mm | ｍ | m3 | m3 | m3 | m2 | m3 | m3 | m3 | m3 | m3 | m3 | m2 | m2 | m2 |  | 0 | 0 | (単位量) | 0 | 0 | 0 | 0 | 0 | 0 | 0 | 0 | 0 | 0 | 0 | 0 | 0 | 0 | 0 | 0 | 0
[33 empty] | 種別: A-1土工; 土被り: 0.5 | [5 empty] | 両切 | 0 | 0 |  |  |  |  | 0 | 0
[33 empty] | 町道As | PEP | 30 | 0.6 | 0.02 | 0.33 | 0 | 0 | 0.1 | 0 | 0.175 | 0 | 0.02 | 0.33 | 0.5 | 0.5 | 0 | 0 |  |  | 0 | 0 | 0 | 0 | 0 | 0 | 0 | 0 | 0 | 0 | 0 | 0 | 0 | 0 | 0 | 0 | 0 | 0
[33 empty] | 種別: 0; 管種: 0; 管径: 0; 土被り: 0 | [5 empty] | 0 | 0 | [5 empty] | 0 | 0
[33 empty] | 0 | 0 | 0 | 0 | 0 | 0 | 0 | 0 | 0 | 0 | 0 | 0 | 0 | 0 | 0 | 0 | 0 | 0 | 0 | 0 | (単位量) | 0 | 0 | 0 | 0 | 0 | 0 | 0 | 0 | 0 | 0 | 0 | 0 | 0 | 0 | 0 | 0 | 0
[33 empty] | 種別: 0; 管種: 0; 管径: 0; 土被り: 0 | [5 empty] | 0 | 0 | 0 |  |  |  |  | 0 | 0
[33 empty] | 0 | 0 | 0 | 0 | 0 | 0 | 0 | 0 | 0 | 0 | 0 | 0 | 0 | 0 | 0 | 0 | 0 | 0 |  |  | 0 | 0 | 0 | 0 | 0 | 0 | 0 | 0 | 0 | 0 | 0 | 0 | 0 | 0 | 0 | 0 | 0 | 0
[33 empty] | 種別: 0; 管種: 0; 管径: 0; 土被り: 0 | [5 empty] | 0 | 0 | [5 empty] | 0 | 0
[33 empty] | 0 | 0 | 0 | 0 | 0 | 0 | 0 | 0 | 0 | 0 | 0 | 0 | 0 | 0 | 0 | 0 | 0 | 0 | 0 | 0 | (単位量) | 0 | 0 | 0 | 0 | 0 | 0 | 0 | 0 | 0 | 0 | 0 | 0 | 0 | 0 | 0 | 0 | 0
[33 empty] | 種別: 0; 管種: 0; 管径: 0; 土被り: 0 | [5 empty] | 0 | 0 | 0 |  |  |  |  | 0 | 0
[33 empty] | 0 | 0 | 0 | 0 | 0 | 0 | 0 | 0 | 0 | 0 | 0 | 0 | 0 | 0 | 0 | 0 | 0 | 0 |  |  | 0 | 0 | 0 | 0 | 0 | 0 | 0 | 0 | 0 | 0 | 0 | 0 | 0 | 0 | 0 | 0 | 0 | 0
[33 empty] | 種別: 0; 管種: 0; 管径: 0; 土被り: 0 | [5 empty] | 0
[33 empty] | 0 | 0 | 0 | 0 | 0 | 0 | 0 | 0 | 0 | 0 | 0 | 0 | 0 | 0 | 0 | 0 | 0 | 0 | [6 empty] | 3.6
[33 empty] | 種別: 0; 管種: 0; 管径: 0; 土被り: 0 | [5 empty] | 0 | 土工量 | 合計 |  | 14.4 | 0 | 0 | 0.14 | 0 | 2.38 | 0 | 0 | 0.72 | 0 | 1.26 | 0 | 0.14 | 2.38 | 3.6 | 3.6 | 0
[33 empty] | 0 | 0 | 0 | 0 | 0 | 0 | 0 | 0 | 0 | 0 | 0 | 0 | 0 | 0 | 0 | 0 | 0 | 0
[33 empty] | 種別: 0; 管種: 0; 管径: 0; 土被り: 0 | [5 empty] | 0
[33 empty] | 0 | 0 | 0 | 0 | 0 | 0 | 0 | 0 | 0 | 0 | 0 | 0 | 0 | 0 | 0 | 0 | 0 | 0 | 備 考
[33 empty] | 種別: 0; 管種: 0; 管径: 0; 土被り: 0 | [5 empty] | 0
[33 empty] | 0 | 0 | 0 | 0 | 0 | 0 | 0 | 0 | 0 | 0 | 0 | 0 | 0 | 0 | 0 | 0 | 0 | 0

## Ａ路線延長
| 延長計算書 | [7 empty] | <Ａ路線> |  |  | 延長計算書 | [7 empty] | <A路線>
| 測点 | 名称 | 形状寸法 | 単位長 | 数量 | 材料延長 | 平面延長 | 区間延長 | 控除分 | 累積 |  | 測点 | 名称 | 形状寸法 | 単位長 | 数量 | 材料延長 | 平面延長 | 区間延長 | 控除分
66 | NO.0 | DGX 直管 | φ200 | 5 | 1 | 5 | 5 |  |  |  | 107 | （排泥） | DGX 二受T字管（I） | φ200×φ100 | 0.17 | 1 | 0.17 | 0.17
67 |  | ライナによる有効伸び量 | φ200 | 0.039 | 1 | 0.039 | 0.039 |  |  |  | 73 |  | DGX 曲管(L2)<V.B.> | φ100×90° | 0.39 | 1 | 0.39 | 0.39
89 |  | DGX フランジ付丁字管（J） | φ200×φ75 | 0.37 | 1 | 0.37 | 0.37 |  |  |  | 72 |  | DGX 曲管(L1)<V.B.> | φ100×90° | 0.13 | 1 | 0.13 | 0.13
88 |  | DGX フランジ付丁字管（H） | φ200×φ75 | 0.1 | 1 | 0.1 | 0.1 |  |  |  | 108 |  | DGX 甲切管 | φ100 | 1 | 1 | 1 | 1
69 |  | DGX 甲切管 | φ200 | 4 | 1 | 4 | 4 |  |  |  | 109 |  | ライナによる有効伸び量 | φ100 | 0.039 | 1 | 0.039 | 0.039
66 |  | DGX 直管 | φ200 | 5 | 2 | 10 | 10 |  |  |  | 105 |  | DGX 受挿しソフトシール仕切弁 | φ100 | 0.49 | 1 | 0.49 | 0.49 |  | 0.49
66 |  | DGX 直管 | φ200 | 5 | 1 | 5 | 5 |  |  |  | 104 |  | DGX 乙切管 | φ100 | 1 | 1 | 1 | 1
67 |  | ライナによる有効伸び量 | φ200 | 0.039 | 1 | 0.039 | 0.039 |  |  |  | 106 |  | VC 片落ちジョイント | φ100×φ75 | 0.01 | 1 | 0.01 | 0.01
78 | NO.0+24.92 | DGX 曲管(L2)<H.B.> | φ200×22 1/2° | 0.37 | 1 | 0.37 | 0.37 | 24.918 |  | 24.918 |  |  | HIVP | φ75 | 0.5 | 1 | 0.5 | 0.5
77 |  | DGX 曲管(L1)<H.B.> | φ200×22 1/2° | 0.08 | 1 | 0.08 | 0.08 | [5 empty] | HIVP | φ75 | 1.23 | 1 | 1.23 | 1.23
70 |  | DGX 乙切管 | φ200 | 1.016 | 1 | 1.016 | 1.016 | [5 empty] | HIVP（立上り） | φ75 | 0.53 | 1 | 0.53 | 0
79 | NO.0+26.10 | DGX 両受曲管<H.B.> | φ200×22 1/2° | 0.08 | 1 | 0.08 | 0.08 | 1.176 |  | 26.094 |  |  | HIVP | φ75 | 0.53 | 1 | 0.53 | 0.53
79 |  | DGX 両受曲管<H.B.> | φ200×22 1/2° | 0.08 | 1 | 0.08 | 0.08
69 |  | DGX 甲切管 | φ200 | 3.3063 | 1 | 3.3063 | 3.3063
67 |  | ライナによる有効伸び量 | φ200 | 0.039 | 1 | 0.039 | 0.039
97 | NO.0+29.90 | DGX 曲管(L2)<H.B.> | φ200×22 1/2° | 0.37 | 1 | 0.37 | 0.37 | 3.7953 |  | 29.8893
96 |  | DGX 曲管(L1)<V.B.> | φ200×22 1/2° | 0.08 | 1 | 0.08 | 0.07391
70 |  | DGX 乙切管 | φ200 | 0.88528 | 1 | 0.88528 | 0.8179
103 | NO.0+30.87 | DGX 両受曲管<V.B.> | φ200×22 1/2° | 0.08 | 1 | 0.08 | 0.07391 | 0.96572 |  | 30.855
102 |  | DGX 両受曲管 | φ200×22 1/2° | 0.08 | 1 | 0.08 | 0.08
66 |  | DGX 直管 | φ200 | 5 | 1 | 5 | 5
67 |  | ライナによる有効伸び量 | φ200 | 0.039 | 1 | 0.039 | 0.039
93 | NO.0+36.40 | DGX 曲管(L2) | φ200×45° | 0.41 | 1 | 0.41 | 0.41 | 5.529 |  | 36.384
94 |  | DGX 曲管(L1)<V.B.> | φ200×45° | 0.12 | 1 | 0.12 | 0.084853
70 |  | DGX 乙切管 | φ200 | 1.0328 | 1 | 1.0328 | 0.73029
101 | NO.0+37.30 | DGX 両受曲管<V.B.> | φ200×45° | 0.12 | 1 | 0.12 | 0.084853 | 0.9 |  | 37.284
100 |  | DGX 両受曲管 | φ200×45° | 0.12 | 1 | 0.12 | 0.12
70 |  | DGX 乙切管 | φ200 | 1 | 1 | 1 | 1
102 | NO.0+38.50 | DGX 両受曲管 | φ200×22 1/2° | 0.08 | 1 | 0.08 | 0.08 | 1.2 |  | 38.484
103 |  | DGX 両受曲管<V.B.> | φ200×22 1/2° | 0.08 | 1 | 0.08 | 0.07391
70 |  | DGX 乙切管 | φ200 | 1.1465 | 1 | 1.1465 | 1.0593
103 | NO.0+39.71 | DGX 両受曲管<V.B.> | φ200×22 1/2° | 0.08 | 1 | 0.08 | 0.07391 | 1.2071 |  | 39.6911
102 |  | DGX 両受曲管 | φ200×22 1/2° | 0.08 | 1 | 0.08 | 0.08
78 | NO.1+0.16 | DGX 曲管(L2)<H.B.> | φ200×22 1/2° | 0.37 | 1 | 0.37 | 0.37 | 0.45 |  | 40.1411
77 |  | DGX 曲管(L1)<H.B.> | φ200×22 1/2° | 0.08 | 1 | 0.08 | 0.08
70 |  | DGX 乙切管 | φ200 | 0.95152 | 1 | 0.95152 | 0.95152
79 | NO.1+1.27 | DGX 両受曲管<H.B.> | φ200×22 1/2° | 0.08 | 1 | 0.08 | 0.08 | 1.1115 |  | 41.2526
79 |  | DGX 両受曲管<H.B.> | φ200×22 1/2° | 0.08 | 1 | 0.08 | 0.08
66 |  | DGX 直管 | φ200 | 5 | 9 | 45 | 45
67 |  | ライナによる有効伸び量 | φ200 | 0.039 | 1 | 0.039 | 0.039
97 | NO.2+6.76 | DGX 曲管(L2) | φ200×22 1/2° | 0.37 | 1 | 0.37 | 0.37 | 45.489 |  | 86.7416
98 |  | DGX 曲管(L1)<V.B.> | φ200×22 1/2° | 0.08 | 1 | 0.08 | 0.07391
69 |  | DGX 甲切管 | φ200 | 0.81775 | 1 | 0.81775 | 0.7555
67 |  | ライナによる有効伸び量 | φ200 | 0.039 | 1 | 0.039 | 0.036031
99 | NO.2+7.97 | DGX 曲管(L2)<V.B.> | φ200×22 1/2° | 0.37 | 1 | 0.37 | 0.34184 | 1.2073 |  | 87.9489
96 |  | DGX 曲管(L1) | φ200×22 1/2° | 0.08 | 1 | 0.08 | 0.08
70 |  | DGX 乙切管 | φ200 | 1 | 1 | 1 | 1
102 | NO.2+9.13 | DGX 両受曲管 | φ200×22 1/2° | 0.08 | 1 | 0.08 | 0.08 | 1.16 |  | 89.1089
103 |  | DGX 両受曲管<V.B.> | φ200×22 1/2° | 0.08 | 1 | 0.08 | 0.07391
69 |  | DGX 甲切管 | φ200 | 0.81775 | 1 | 0.81775 | 0.7555
67 |  | ライナによる有効伸び量 | φ200 | 0.039 | 1 | 0.039 | 0.036031
99 | NO.2+10.34 | DGX 曲管(L2)<V.B.> | φ200×22 1/2° | 0.37 | 1 | 0.37 | 0.34184 | 1.2073 |  | 90.3162
96 |  | DGX 曲管(L1) | φ200×22 1/2° | 0.08 | 1 | 0.08 | 0.08
69 |  | DGX 甲切管 | φ200 | 0.86189 | 1 | 0.86189 | 0.86189
67 |  | ライナによる有効伸び量 | φ200 | 0.039 | 1 | 0.039 | 0.039
66 |  | DGX 直管 | φ200 | 5 | 9 | 45 | 45
67 |  | ライナによる有効伸び量 | φ200 | 0.039 | 1 | 0.039 | 0.039
97 | NO.3+16.73 | DGX 曲管(L2) | φ200×22 1/2° | 0.37 | 1 | 0.37 | 0.37 | 46.3899 |  | 136.7061
96 |  | DGX 曲管(L1)<V.B.> | φ200×22 1/2° | 0.08 | 1 | 0.08 | 0.07391
70 |  | DGX 乙切管 | φ200 | 0.83281 | 1 | 0.83281 | 0.76942
103 | NO.3+17.65 | DGX 両受曲管<V.B.> | φ200×22 1/2° | 0.08 | 1 | 0.08 | 0.07391 | 0.91724 |  | 137.6233
102 |  | DGX 両受曲管 | φ200×22 1/2° | 0.08 | 1 | 0.08 | 0.08
70 |  | DGX 乙切管 | φ200 | 1 | 1 | 1 | 1
102 | NO.3+18.81 | DGX 両受曲管 | φ200×22 1/2° | 0.08 | 1 | 0.08 | 0.08 | 1.16 |  | 138.7833
103 |  | DGX 両受曲管<V.B.> | φ200×22 1/2° | 0.08 | 1 | 0.08 | 0.07391
70 |  | DGX 乙切管 | φ200 | 0.8328 | 1 | 0.8328 | 0.76941
103 | NO.3+19.73 | DGX 両受曲管<V.B.> | φ200×22 1/2° | 0.08 | 1 | 0.08 | 0.07391 | 0.91723 |  | 139.7006
102 |  | DGX 両受曲管 | φ200×22 1/2° | 0.08 | 1 | 0.08 | 0.08
69 |  | DGX 甲切管 | φ200 | 1.4868 | 1 | 1.4868 | 1.4868
66 |  | DGX 直管 | φ200 | 5 | 9 | 45 | 45
67 |  | ライナによる有効伸び量 | φ200 | 0.039 | 1 | 0.039 | 0.039 | [8 empty] | 計 | 6.019 | 5.489 |  | 0.49
97 | NO.4+26.71 | DGX 曲管(L2) | φ200×22 1/2° | 0.37 | 1 | 0.37 | 0.37 | 46.9758 |  | 186.6764 | [5 empty] | DGX計 | 3.229
96 |  | DGX 曲管(L1)<V.B.> | φ200×22 1/2° | 0.08 | 1 | 0.08 | 0.07391 | [8 empty] | HIVP 計 | 2.79
70 |  | DGX 乙切管 | φ200 | 0.83281 | 1 | 0.83281 | 0.76942 | [8 empty] | DGX 計（弁及び可とう管控除） | 3.269
103 | NO.4+27.63 | DGX 両受曲管<V.B.> | φ200×22 1/2° | 0.08 | 1 | 0.08 | 0.07391 | 0.91724 |  | 187.5936 | [5 empty] | HIVP 計（弁及び可とう管控除） | 2.79
102 |  | DGX 両受曲管 | φ200×22 1/2° | 0.08 | 1 | 0.08 | 0.08
70 |  | DGX 乙切管 | φ200 | 1 | 1 | 1 | 1
102 | NO.4+28.79 | DGX 両受曲管 | φ200×22 1/2° | 0.08 | 1 | 0.08 | 0.08 | 1.16 |  | 188.7536
103 |  | DGX 両受曲管<V.B.> | φ200×22 1/2° | 0.08 | 1 | 0.08 | 0.07391
70 |  | DGX 乙切管 | φ200 | 0.83281 | 1 | 0.83281 | 0.76942
103 | NO.4+29.71 | DGX 両受曲管<V.B.> | φ200×22 1/2° | 0.08 | 1 | 0.08 | 0.07391 | 0.91724 |  | 189.6708
102 |  | DGX 両受曲管 | φ200×22 1/2° | 0.08 | 1 | 0.08 | 0.08
69 |  | DGX 甲切管 | φ200 | 1.265 | 1 | 1.265 | 1.265
66 |  | DGX 直管 | φ200 | 5 | 9 | 45 | 45
67 |  | ライナによる有効伸び量 | φ200 | 0.039 | 1 | 0.039 | 0.039
97 | NO.5+36.46 | DGX 曲管(L2) | φ200×22 1/2° | 0.37 | 1 | 0.37 | 0.37 | 46.754 |  | 236.4248
96 |  | DGX 曲管(L1)<V.B.> | φ200×22 1/2° | 0.08 | 1 | 0.08 | 0.07391
70 |  | DGX 乙切管 | φ200 | 1.1467 | 1 | 1.1467 | 1.0595
103 | NO.5+37.67 | DGX 両受曲管<V.B.> | φ200×22 1/2° | 0.08 | 1 | 0.08 | 0.07391 | 1.2073 |  | 237.6321
102 |  | DGX 両受曲管 | φ200×22 1/2° | 0.08 | 1 | 0.08 | 0.08
70 |  | DGX 乙切管 | φ200 | 1 | 1 | 1 | 1
102 | NO.5+38.83 | DGX 両受曲管 | φ200×22 1/2° | 0.08 | 1 | 0.08 | 0.08 | 1.16 |  | 238.7921
103 |  | DGX 両受曲管<V.B.> | φ200×22 1/2° | 0.08 | 1 | 0.08 | 0.07391
70 |  | DGX 乙切管 | φ200 | 1.1467 | 1 | 1.1467 | 1.0594
103 | NO.6+0.04 | DGX 両受曲管<V.B.> | φ200×22 1/2° | 0.08 | 1 | 0.08 | 0.07391 | 1.2072 |  | 239.9993
102 |  | DGX 両受曲管 | φ200×22 1/2° | 0.08 | 1 | 0.08 | 0.08
69 |  | DGX 甲切管 | φ200 | 0.91333 | 1 | 0.91333 | 0.91333
67 |  | ライナによる有効伸び量 | φ200 | 0.039 | 1 | 0.039 | 0.039
66 |  | DGX 直管 | φ200 | 5 | 9 | 45 | 45
67 |  | ライナによる有効伸び量 | φ200 | 0.039 | 1 | 0.039 | 0.039
97 | NO.7+6.48 | DGX 曲管(L2) | φ200×22 1/2° | 0.37 | 1 | 0.37 | 0.37 | 46.4413 |  | 286.4407
96 |  | DGX 曲管(L1)<V.B.> | φ200×22 1/2° | 0.08 | 1 | 0.08 | 0.07391
70 |  | DGX 乙切管 | φ200 | 1.1467 | 1 | 1.1467 | 1.0595
103 | NO.7+7.69 | DGX 両受曲管<V.B.> | φ200×22 1/2° | 0.08 | 1 | 0.08 | 0.07391 | 1.2073 |  | 287.6479
102 |  | DGX 両受曲管 | φ200×22 1/2° | 0.08 | 1 | 0.08 | 0.08
70 |  | DGX 乙切管 | φ200 | 1 | 1 | 1 | 1
102 | NO.7+8.85 | DGX 両受曲管 | φ200×22 1/2° | 0.08 | 1 | 0.08 | 0.08 | 1.16 |  | 288.8079
103 |  | DGX 両受曲管<V.B.> | φ200×22 1/2° | 0.08 | 1 | 0.08 | 0.07391
70 |  | DGX 乙切管 | φ200 | 1.1467 | 1 | 1.1467 | 1.0595
103 | NO.7+10.06 | DGX 両受曲管<V.B.> | φ200×22 1/2° | 0.08 | 1 | 0.08 | 0.07391 | 1.2073 |  | 290.0152
102 |  | DGX 両受曲管 | φ200×22 1/2° | 0.08 | 1 | 0.08 | 0.08
66 |  | DGX 直管 | φ200 | 5 | 6 | 30 | 30
66 |  | DGX 直管 | φ200 | 5 | 1 | 5 | 5
67 |  | ライナによる有効伸び量 | φ200 | 0.039 | 1 | 0.039 | 0.039
78 | NO.8+5.55 | DGX 曲管(L2)<H.B.> | φ200×22 1/2° | 0.37 | 1 | 0.37 | 0.37 | 35.489 |  | 325.5042
77 |  | DGX 曲管(L1)<H.B.> | φ200×22 1/2° | 0.08 | 1 | 0.08 | 0.08
70 |  | DGX 乙切管 | φ200 | 2.2457 | 1 | 2.2457 | 2.2457
79 | NO.8+7.96 | DGX 両受曲管<H.B.> | φ200×22 1/2° | 0.08 | 1 | 0.08 | 0.08 | 2.4057 |  | 327.9099
79 |  | DGX 両受曲管<H.B.> | φ200×22 1/2° | 0.08 | 1 | 0.08 | 0.08
66 |  | DGX 直管 | φ200 | 5 | 1 | 5 | 5
67 |  | ライナによる有効伸び量 | φ200 | 0.039 | 1 | 0.039 | 0.039
81 | NO.8+13.43 | DGX 曲管(L2)<H.B.> | φ200×11 1/4° | 0.35 | 1 | 0.35 | 0.35 | 5.469 |  | 333.3789
80 |  | DGX 曲管(L1)<H.B.> | φ200×11 1/4° | 0.06 | 1 | 0.06 | 0.06
66 |  | DGX 直管 | φ200 | 5 | 2 | 10 | 10
66 |  | DGX 直管 | φ200 | 5 | 2 | 10 | 10
67 |  | ライナによる有効伸び量 | φ200 | 0.039 | 2 | 0.078 | 0.078
89 |  | DGX フランジ付丁字管（J） | φ200×φ75 | 0.37 | 1 | 0.37 | 0.37
88 |  | DGX フランジ付丁字管（H） | φ200×φ75 | 0.1 | 1 | 0.1 | 0.1
70 |  | DGX 乙切管 | φ200 | 3.7009 | 1 | 3.7009 | 3.7009
87 |  | DGX 両受ソフトシール仕切弁 | φ200 | 0.26 | 1 | 0.26 | 0.26 |  | 0.26
69 |  | DGX 甲切管 | φ200 | 1 | 1 | 1 | 1
67 |  | ライナによる有効伸び量 | φ200 | 0.039 | 1 | 0.039 | 0.039
91 |  | DGX 二受T字管（J） | φ200×φ100 | 0.38 | 1 | 0.38 | 0.38
90 | NO.8+39.54 | DGX 二受T字管（H） | φ200×φ100 | 0.12 | 1 | 0.12 | 0.12 | 26.1079 |  | 359.4868
70 | （排泥） | DGX 乙切管 | φ200 | 1 | 1 | 1 | 1
87 |  | DGX 両受ソフトシール仕切弁 | φ200 | 0.26 | 1 | 0.26 | 0.26 |  | 0.26
70 | NO.9+1.80 | DGX 乙切管 | φ200 | 1 | 1 | 1 | 1 | 2.26 |  | 361.7468
[5 empty] | 計 | 363.1978 | 361.7468 | 361.7468 | 0.52
[5 empty] | DGX 計（弁及び可とう管控除） | 362.6778
[6 empty] | 29.8892 | エクセル延長 | 図面延長 | 土工延長
|  |  |  | 361.7467 |  | 7.1144 | 361.7468 | 361.7456 | 2.26
2.2659
47.9398
2.6387
46.8575
2.9945
46.9758
2.9945
47.2219
2.6388
47.3771
2.6388
35.9569
36.242
361.7458

## 管路データ
No. | 名称 | 口径 | 有効長 | No. | 名称 | 口径 | 有効長
1 | PE直管 | φ75 | 5 | 1 | HPPE用不断水割丁字管 | φ150 | 0.446
2 | EF受口付直管 | φ75 | 5 | 2 | DIP用不断水割丁字管 | φ150 | 0.442
3 | PE甲切管 | φ75 | 入力 | 3 | SUSﾘｰｽ 直管 | φ150×4.0m | 4
4 | PE乙切管 | φ75 | 入力 | 4 | SUSﾘｰｽ 直管 | φ150×2.0m | 2
5 | EFソケット | φ75 | 0 | 5 | SUSﾘｰｽ 直管 | φ150×1.0m | 1
6 | EF片受ベンド(L1)<H.B.> | φ75×45° | 0.185 | 6 | SUSﾘｰｽ 直管 | φ150×0.5m | 0.5
7 | EF片受ベンド(L2)<H.B.> | φ75×45° | 0.29 | 7 | SUSﾘｰｽ 直管 | φ150×0.3m | 0.3
8 | EF片受ベンド(L1)<H.B.> | φ75×22 1/2° | 0.135 | 8 | SUSﾘｰｽ フレキ管 | φ150 | 1.6
9 | EF片受ベンド(L2)<H.B.> | φ75×22 1/2° | 0.24 | 9 | SUSﾘｰｽ 90°ｴﾙﾎﾞ(L1) | φ150 | 0.231
10 | EF片受ベンド(L1)<H.B.> | φ75×11 1/4° | 0.125 | 10 | SUSﾘｰｽ 90°ｴﾙﾎﾞ(L2) | φ150 | 0.319
11 | EF片受ベンド(L2)<H.B.> | φ75×11 1/4° | 0.23 | 11 | SUSﾘｰｽ 90°ｴﾙﾎﾞ(L1) | φ50 | 0.078
12 | EF両受チーズ | φ75×φ50 | 0.112 | 12 | SUSﾘｰｽ 90°ｴﾙﾎﾞ(L2) | φ50 | 0.127
13 | EF両受チーズ（分岐） | φ75×φ50 | 0.28 | 13 | SUSﾘｰｽ ﾁｰｽﾞ | φ150×φ50 | 0.378
14 | PE挿し口付鋳鉄製フランジ短管 | φ75 | 0.4 | 14 | SUSﾘｰｽ ﾁｰｽﾞ（分岐） | φ150×φ50 | 0.126
15 | PE挿し口付鋳鉄製丁字管 | φ75×φ75 | 0.71 | 15 | SUSﾘｰｽ 撤去用直管 | φ150 | 0.302
16 | PE挿し口付ソフトシール仕切弁 | φ75 | 0.78 | 16 | SUSﾘｰｽ 取出短管 | φ150 | 0.202
17 | EF片受ベンド(L1)<V.B.> | φ75×45° | 0.185 | 17 | SUSﾘｰｽ 接続短管（受×受） | φ150 | 0.016
18 | EF片受ベンド(L2)<V.B.> | φ75×45° | 0.29 | 18 | SUSﾘｰｽ 接続短管（ﾌﾗﾝｼﾞ） | φ150 | 0.21
19 | EF片受ベンド(L1)<V.B.> | φ75×22 1/2° | 0.135 | 19 | SUSﾘｰｽ 接続短管（ねじ） | φ50 | 0.202
20 | EF片受ベンド(L2)<V.B.> | φ75×22 1/2° | 0.24
21 | EF片受ベンド(L1)<V.B.> | φ75×11 1/4° | 0.125
22 | EF片受ベンド(L2)<V.B.> | φ75×11 1/4° | 0.23
23 | PE直管 | φ150 | 5
24 | EF受口付直管 | φ150 | 5
25 | PE甲切管 | φ150 | 入力
26 | PE乙切管 | φ150 | 入力
27 | EFソケット | φ150 | 0
28 | EF両受チーズ | φ150×φ75 | 0.5
29 | EF両受チーズ（分岐） | φ150×φ75 | 0.4
30 | EF片受ベンド(L1)<H.B.> | φ150×45° | 0.23
31 | EF片受ベンド(L2)<H.B.> | φ150×45° | 0.39
32 | EF片受ベンド(L1)<H.B.> | φ150×22 1/2° | 0.19
33 | EF片受ベンド(L2)<H.B.> | φ150×22 1/2° | 0.34
34 | EF片受ベンド(L1)<H.B.> | φ150×11 1/4° | 0.17
35 | EF片受ベンド(L2)<H.B.> | φ150×11 1/4° | 0.32
36 | EF両受チーズ | φ150×φ75 | 0.5
37 | EF両受チーズ（分岐） | φ150×φ75 | 0.4
38 | PE挿し口付鋳鉄製フランジ短管 | φ150 | 0.545
39 | PE挿し口付鋳鉄製丁字管 | φ150×φ75 | 0.93
40 | PE挿し口付ソフトシール仕切弁 | φ150 | 1.07
41 | EF片受ベンド(L1)<C.B.> | φ150×45° | 0.23
42 | EF片受ベンド(L2)<C.B.> | φ150×45° | 0.39
43 | HPPE用不断水割丁字管 | φ75 | 0.364
44 | HPPE用不断水割丁字管 | φ150 | 0.446
45 | HPPE用メカ型ジョイント | φ150 | 0
46 | DGX用異種管継手 | φ150 | 0.72
47 | DGX 直管 | φ150 | 5
48 | ライナによる有効伸び量 | φ150 | 0.039
49 | DGX P-Link | φ150 | 0.21
50 | DGX 甲切管 | φ150 | 入力
51 | DGX 乙切管 | φ150 | 入力
52 | DGX 継輪 | φ150 | 0.24
53 | DGX 曲管(L1)<V.B.> | φ150×90° | 0.18
54 | DGX 曲管(L2)<V.B.> | φ150×90° | 0.45
55 | DGX 曲管(L1)<H.B.> | φ150×45° | 0.1
56 | DGX 曲管(L2)<H.B.> | φ150×45° | 0.37
57 | DGX 曲管(L1)<H.B.> | φ150×22 1/2° | 0.07
58 | DGX 曲管(L2)<H.B.> | φ150×22 1/2° | 0.34
59 | DGX 短管１号 | φ150 | 0.09
60 | DGX 両受短管 | φ150 | 0.02
61 | DGX フランジ付丁字管（H） | φ150×φ75 | 0.1
62 | DGX フランジ付丁字管（J） | φ150×φ75 | 0.35
63 | DGX フランジ付丁字管（分岐） | φ150×φ75 | 0.25
64 | DGX 両受ソフトシール仕切弁 | φ150 | 0.22
65 | DGX 直管（推進部） | φ150 | 1
66 | DGX 直管 | φ200 | 5
67 | ライナによる有効伸び量 | φ200 | 0.039
68 | DGX P-Link | φ200
69 | DGX 甲切管 | φ200 | 入力
70 | DGX 乙切管 | φ200 | 入力
71 | DGX 継輪 | φ200 | 0.25
72 | DGX 曲管(L1)<V.B.> | φ100×90° | 0.13
73 | DGX 曲管(L2)<V.B.> | φ100×90° | 0.39
74 | DGX 曲管(L1)<H.B.> | φ200×45° | 0.12
75 | DGX 曲管(L2)<H.B.> | φ200×45° | 0.41
76 | DGX 両受曲管<H.B.> | φ200×45° | 0.12
77 | DGX 曲管(L1)<H.B.> | φ200×22 1/2° | 0.08
78 | DGX 曲管(L2)<H.B.> | φ200×22 1/2° | 0.37
79 | DGX 両受曲管<H.B.> | φ200×22 1/2° | 0.08
80 | DGX 曲管(L1)<H.B.> | φ200×11 1/4° | 0.06
81 | DGX 曲管(L2)<H.B.> | φ200×11 1/4° | 0.35
82 | DGX 短管１号 | φ200 | 0.09
83 | DGX 両受短管 | φ200 | 0.02
84 | DGX 丁字管（H） | φ200×φ100 | 0.12
85 | DGX 丁字管（J） | φ200×φ100 | 0.38
86 | DGX 丁字管（分岐） | φ200×φ100 | 0.17
87 | DGX 両受ソフトシール仕切弁 | φ200 | 0.26
88 | DGX フランジ付丁字管（H） | φ200×φ75 | 0.1
89 | DGX フランジ付丁字管（J） | φ200×φ75 | 0.37
90 | DGX 二受T字管（H） | φ200×φ100 | 0.12
91 | DGX 二受T字管（J） | φ200×φ100 | 0.38
92 | DGX 曲管(L1) | φ200×45° | 0.12
93 | DGX 曲管(L2) | φ200×45° | 0.41
94 | DGX 曲管(L1)<V.B.> | φ200×45° | 0.12
95 | DGX 曲管(L2)<V.B.> | φ200×45° | 0.41
96 | DGX 曲管(L1) | φ200×22 1/2° | 0.08
97 | DGX 曲管(L2) | φ200×22 1/2° | 0.37
98 | DGX 曲管(L1)<V.B.> | φ200×22 1/2° | 0.08
99 | DGX 曲管(L2)<V.B.> | φ200×22 1/2° | 0.37
100 | DGX 両受曲管 | φ200×45° | 0.12
101 | DGX 両受曲管<V.B.> | φ200×45° | 0.12
102 | DGX 両受曲管 | φ200×22 1/2° | 0.08
103 | DGX 両受曲管<V.B.> | φ200×22 1/2° | 0.08
104 | DGX 乙切管 | φ100 | 入力
105 | DGX 受挿しソフトシール仕切弁 | φ100 | 0.49
106 | VC 片落ちジョイント | φ100×φ75 | 0.01
107 | DGX 二受T字管（I） | φ200×φ100 | 0.17
108 | DGX 甲切管 | φ100 | 入力
109 | ライナによる有効伸び量 | φ100 | 0.039

## Ｂ路線延長 (hidden)
| 延長計算書 | [7 empty] | <Ｂ路線>
| 測点 | 名称 | 形状寸法 | 単位長 | 数量 | 材料延長 | 平面延長 | 区間延長 | 控除分 | 累積
48 | NO.0 | ライナによる有効伸び量 | φ150 | 0.039 | 1 | 0.039 | 0.039
50 |  | DGX 甲切管 | φ150 | 1 | 1 | 1 | 1
52 |  | DGX 継輪 | φ150 | 0.24 | 1 | 0.24 | 0.24
48 |  | ライナによる有効伸び量 | φ150 | 0.039 | 1 | 0.039 | 0.039
47 | NO.0+6.32 | DGX 直管 | φ150 | 5 | 1 | 5 | 5 | 6.318 |  | 6.318
[5 empty] | 計 | 6.318 | 6.318 | 6.318 | 0
[5 empty] | DGX 計（弁及び可とう管控除） | 6.318

## Ｃ路線延長 (hidden)
| 延長計算書 | [7 empty] | <Ｃ路線>
| 測点 | 名称 | 形状寸法 | 単位長 | 数量 | 材料延長 | 平面延長 | 区間延長 | 控除分 | 累積
54 | 発進立坑 | DGX 曲管(L2)<V.B.> | φ150×90° | 0.45 | 1 | 0.45 | 0
53 |  | DGX 曲管(L1)<V.B.> | φ150×90° | 0.18 | 1 | 0.18 | 0
51 |  | DGX 乙切管 | φ150 | 2.5 | 1 | 2.5 | 0
48 |  | ライナによる有効伸び量 | φ150 | 0.039 | 1 | 0.039 | 0
50 |  | DGX 甲切管 | φ150 | 2.5 | 1 | 2.5 | 0
49 |  | DGX P-Link | φ150 | 0.21 | 1 | 0.21 | 0
48 |  | ライナによる有効伸び量 | φ150 | 0.039 | 1 | 0.039 | 0
50 |  | DGX 甲切管 | φ150 | 2.688 | 1 | 2.688 | 0
53 |  | DGX 曲管(L1)<V.B.> | φ150×90° | 0.18 | 1 | 0.18 | 0
54 |  | DGX 曲管(L2)<V.B.> | φ150×90° | 0.45 | 1 | 0.45 | 0
48 |  | ライナによる有効伸び量 | φ150 | 0.039 | 1 | 0.039 | 0 | 9.275 |  | 0
65 | 推進部 | DGX 直管（推進部） | φ150 | 1 | 54 | 54 | 54 | 54 |  | 54
53 | 到達立坑 | DGX 曲管(L1)<V.B.> | φ150×90° | 0.18 | 1 | 0.18 | 0
54 |  | DGX 曲管(L2)<V.B.> | φ150×90° | 0.45 | 1 | 0.45 | 0
60 |  | DGX 両受短管 | φ150 | 0.02 | 1 | 0.02 | 0
50 |  | DGX 甲切管 | φ150 | 2.557 | 1 | 2.557 | 0
48 |  | ライナによる有効伸び量 | φ150 | 0.039 | 1 | 0.039 | 0
49 |  | DGX P-Link | φ150 | 0.21 | 1 | 0.21 | 0
50 |  | DGX 甲切管 | φ150 | 2.5 | 1 | 2.5 | 0
48 |  | ライナによる有効伸び量 | φ150 | 0.039 | 1 | 0.039 | 0
51 |  | DGX 乙切管 | φ150 | 2.5 | 1 | 2.5 | 0
53 |  | DGX 曲管(L1)<V.B.> | φ150×90° | 0.18 | 1 | 0.18 | 0
54 |  | DGX 曲管(L2)<V.B.> | φ150×90° | 0.45 | 1 | 0.45 | 0 | 9.125 |  | 54
[5 empty] | 計 | 72.4 | 54 | 72.4 | 0
[5 empty] | DGX 計（弁及び可とう管控除） | 72.4

## Ｄ路線延長 (hidden)
| 延長計算書 | [7 empty] | <Ｄ路線> |  |  | 延長計算書 | [7 empty] | <Ｄ路線>
| 測点 | 名称 | 形状寸法 | 単位長 | 数量 | 材料延長 | 平面延長 | 区間延長 | 控除分 | 累積 |  | 測点 | 名称 | 形状寸法 | 単位長 | 数量 | 材料延長 | 平面延長 | 区間延長 | 控除分
61 | NO.0+0.10 | DGX フランジ付丁字管（H） | φ150×φ75 | 0.1 | 1 | 0.1 | 0.1 | 0.1 |  | 0.1 | 63 | NO.0+0.55 | DGX フランジ付丁字管（分岐） | φ150×φ75 | 0.25 | 1 | 0.25 | 0.25
62 | （空気弁） | DGX フランジ付丁字管（J） | φ150×φ75 | 0.35 | 1 | 0.35 | 0.35 |  |  |  |  | （排泥管） | Ｆ型仕切弁 | φ75 | 0.24 | 1 | 0.24 | 0.24 |  | 0.24
61 | NO.0+0.55 | DGX フランジ付丁字管（H） | φ150×φ75 | 0.1 | 1 | 0.1 | 0.1 | 0.45 |  | 0.55 |  |  | MFジョイント | φ75 | 0 | 1 | 0 | 0
62 | （排泥） | DGX フランジ付丁字管（J） | φ150×φ75 | 0.35 | 1 | 0.35 | 0.35 | [5 empty] | HIVP | φ75 | 1.5 | 1 | 1.5 | 1.5
64 |  | DGX 両受ソフトシール仕切弁 | φ150 | 0.22 | 1 | 0.22 | 0.22 |  | 0.22 |  |  |  | HIVP（立上り） | φ75 | 1.3 | 1 | 1.3 | 0
50 |  | DGX 甲切管 | φ150 | 3.65 | 1 | 3.65 | 3.65
48 |  | ライナによる有効伸び量 | φ150 | 0.039 | 1 | 0.039 | 0.039
58 | NO.0+5.15 | DGX 曲管(L2)<H.B.> | φ150×22 1/2° | 0.34 | 1 | 0.34 | 0.34 | 4.599 |  | 5.149
57 |  | DGX 曲管(L1)<H.B.> | φ150×22 1/2° | 0.07 | 1 | 0.07 | 0.07
51 |  | DGX 乙切管 | φ150 | 1 | 1 | 1 | 1
52 |  | DGX 継輪 | φ150 | 0.24 | 1 | 0.24 | 0.24
51 |  | DGX 乙切管 | φ150 | 1 | 1 | 1 | 1
55 | NO.0+7.56 | DGX 曲管(L1)<H.B.> | φ150×45° | 0.1 | 1 | 0.1 | 0.1 | 2.41 |  | 7.559
56 |  | DGX 曲管(L2)<H.B.> | φ150×45° | 0.37 | 1 | 0.37 | 0.37
55 | NO.0+8.03 | DGX 曲管(L1)<H.B.> | φ150×45° | 0.1 | 1 | 0.1 | 0.1 | 0.47 |  | 8.029
56 |  | DGX 曲管(L2)<H.B.> | φ150×45° | 0.37 | 1 | 0.37 | 0.37
59 |  | DGX 短管１号 | φ150 | 0.09 | 1 | 0.09 | 0.09
44 | NO.0+8.94 | HPPE用不断水割丁字管 | φ150 | 0.446 | 1 | 0.446 | 0.446 | 0.906 | 0.446 | 8.935
[5 empty] | 計 | 8.935 | 8.935 | 8.935 | 0.666 | [6 empty] | 計 | 3.29 | 1.99 |  | 0.24
[16 empty] | DGX 計（弁及び可とう管控除） | 0.25
[5 empty] | HPPE 計（弁及び可とう管控除） | 8.269 | [9 empty] | HIVP 計 | 2.8

## Ｅ路線延長 (hidden)
| 延長計算書 | [7 empty] | <E路線> |  |  | 延長計算書 | [7 empty] | <E路線>
| 測点 | 名称 | 形状寸法 | 単位長 | 数量 | 材料延長 | 平面延長 | 区間延長 | 控除分 | 累積 |  | 測点 | 名称 | 形状寸法 | 単位長 | 数量 | 材料延長 | 平面延長 | 区間延長 | 控除分
43 | NO.0 | HPPE用不断水割丁字管 | φ75 | 0.364 | 1 | 0.364 | 0.364 |  | 0.364 |  | 13 | NO.4+7.75 | EF両受チーズ（分岐） | φ75×φ50 | 0.28 | 1 | 0.28 | 0.28
14 |  | PE挿し口付鋳鉄製フランジ短管 | φ75 | 0.4 | 1 | 0.4 | 0.4 |  |  |  | 5 | （排泥管） | EFソケット | φ50 | 0 | 1 | 0 | 0
6 | NO.0+0.95 | EF片受ベンド(L1)<H.B.> | φ75×45° | 0.185 | 1 | 0.185 | 0.185 | 0.949 |  | 0.949 | 14 |  | PE挿し口付鋳鉄製フランジ短管 | φ50 | 0.375 | 1 | 0.375 | 0.375
7 |  | EF片受ベンド(L2)<H.B.> | φ75×45° | 0.29 | 1 | 0.29 | 0.29 | [5 empty] | Ｆ型仕切弁 | φ50 | 0.18 | 1 | 0.18 | 0.18 |  | 0.18
6 | NO.0+1.42 | EF片受ベンド(L1)<H.B.> | φ75×45° | 0.185 | 1 | 0.185 | 0.185 | 0.475 |  | 1.424 |  |  | MFジョイント | φ50 | 0 | 1 | 0 | 0
7 |  | EF片受ベンド(L2)<H.B.> | φ75×45° | 0.29 | 1 | 0.29 | 0.29 | [5 empty] | HIVP | φ50 | 2.5 | 1 | 2.5 | 2.5
5 |  | EFソケット | φ75 | 0 | 1 | 0 | 0 | [5 empty] | HIVP（立上り） | φ50 | 0.7 | 1 | 0.7 | 0
3 |  | PE甲切管 | φ75 | 4 | 1 | 4 | 4
15 | （消火栓） | PE挿し口付鋳鉄製丁字管 | φ75×φ75 | 0.71 | 1 | 0.71 | 0.71
2 |  | EF受口付直管 | φ75 | 5 | 4 | 20 | 20
3 |  | PE甲切管 | φ75 | 4.68 | 1 | 4.68 | 4.68
6 | NO.1+11.29 | EF片受ベンド(L1)<H.B.> | φ75×45° | 0.185 | 1 | 0.185 | 0.185 | 29.865 |  | 31.289
7 |  | EF片受ベンド(L2)<H.B.> | φ75×45° | 0.29 | 1 | 0.29 | 0.29
2 |  | EF受口付直管 | φ75 | 5 | 3 | 15 | 15
8 | NO.2+6.71 | EF片受ベンド(L1)<H.B.> | φ75×22 1/2° | 0.135 | 1 | 0.135 | 0.135 | 15.425 |  | 46.714
9 |  | EF片受ベンド(L2)<H.B.> | φ75×22 1/2° | 0.24 | 1 | 0.24 | 0.24
2 |  | EF受口付直管 | φ75 | 5 | 2 | 10 | 10
3 |  | PE甲切管 | φ75 | 2.79 | 1 | 2.79 | 2.79
10 | NO.2+19.87 | EF片受ベンド(L1)<H.B.> | φ75×11 1/4° | 0.125 | 1 | 0.125 | 0.125 | 13.155 |  | 59.869
11 |  | EF片受ベンド(L2)<H.B.> | φ75×11 1/4° | 0.23 | 1 | 0.23 | 0.23
2 |  | EF受口付直管 | φ75 | 5 | 4 | 20 | 20
3 |  | PE甲切管 | φ75 | 3.02 | 1 | 3.02 | 3.02
19 |  | EF片受ベンド(L1)<V.B.> | φ75×22 1/2° | 0.135 | 1 | 0.135 | 0.135
20 |  | EF片受ベンド(L2)<V.B.> | φ75×22 1/2° | 0.24 | 1 | 0.24 | 0.22173
5 |  | EFソケット | φ75 | 0 | 1 | 0 | 0
4 |  | PE乙切管 | φ75 | 0.67 | 1 | 0.67 | 0.619
19 |  | EF片受ベンド(L1)<V.B.> | φ75×22 1/2° | 0.135 | 1 | 0.135 | 0.12472
20 |  | EF片受ベンド(L2)<V.B.> | φ75×22 1/2° | 0.24 | 1 | 0.24 | 0.24
6 | NO.4+4.64 | EF片受ベンド(L1)<H.B.> | φ75×45° | 0.185 | 1 | 0.185 | 0.185 | 24.7755 |  | 84.6445
7 |  | EF片受ベンド(L2)<H.B.> | φ75×45° | 0.29 | 1 | 0.29 | 0.29
8 | NO.4+5.07 | EF片受ベンド(L1)<H.B.> | φ75×22 1/2° | 0.135 | 1 | 0.135 | 0.135 | 0.425 |  | 85.0695
9 |  | EF片受ベンド(L2)<H.B.> | φ75×22 1/2° | 0.24 | 1 | 0.24 | 0.24
5 |  | EFソケット | φ75 | 0 | 1 | 0 | 0
4 |  | PE乙切管 | φ75 | 1.6 | 1 | 1.6 | 1.6
5 |  | EFソケット | φ75 | 0 | 1 | 0 | 0
16 |  | PE挿し口付ソフトシール仕切弁 | φ75 | 0.78 | 1 | 0.78 | 0.78 |  | 0.78
12 | NO.4+7.75 | EF両受チーズ | φ75×φ50 | 0.056 | 1 | 0.056 | 0.056 | 2.676 |  | 87.7455
12 | （排泥） | EF両受チーズ | φ75×φ50 | 0.056 | 1 | 0.056 | 0.056
16 |  | PE挿し口付ソフトシール仕切弁 | φ75 | 0.78 | 1 | 0.78 | 0.78 |  | 0.78
5 |  | EFソケット | φ75 | 0 | 1 | 0 | 0
4 |  | PE乙切管 | φ75 | 0.67 | 1 | 0.67 | 0.67
8 | NO.4+9.39 | EF片受ベンド(L1)<H.B.> | φ75×22 1/2° | 0.135 | 1 | 0.135 | 0.135 | 1.641 |  | 89.3865
9 |  | EF片受ベンド(L2)<H.B.> | φ75×22 1/2° | 0.24 | 1 | 0.24 | 0.24
10 | NO.4+9.75 | EF片受ベンド(L1)<H.B.> | φ75×11 1/4° | 0.125 | 1 | 0.125 | 0.125 | 0.365 |  | 89.7515
11 |  | EF片受ベンド(L2)<H.B.> | φ75×11 1/4° | 0.23 | 1 | 0.23 | 0.23
19 |  | EF片受ベンド(L1)<V.B.> | φ75×22 1/2° | 0.135 | 1 | 0.135 | 0.135
20 |  | EF片受ベンド(L2)<V.B.> | φ75×22 1/2° | 0.24 | 1 | 0.24 | 0.22173
5 |  | EFソケット | φ75 | 0 | 1 | 0 | 0
4 |  | PE乙切管 | φ75 | 0.67 | 1 | 0.67 | 0.619
19 |  | EF片受ベンド(L1)<V.B.> | φ75×22 1/2° | 0.135 | 1 | 0.135 | 0.12472
20 |  | EF片受ベンド(L2)<V.B.> | φ75×22 1/2° | 0.24 | 1 | 0.24 | 0.24
5 |  | EFソケット | φ75 | 0 | 1 | 0 | 0
15 | （空気弁） | PE挿し口付鋳鉄製丁字管 | φ75×φ75 | 0.71 | 1 | 0.71 | 0.71
2 |  | EF受口付直管 | φ75 | 5 | 1 | 5 | 5
3 |  | PE甲切管 | φ75 | 4.79 | 1 | 4.79 | 4.79
5 |  | EFソケット | φ75 | 0 | 1 | 0 | 0
16 |  | PE挿し口付ソフトシール仕切弁 | φ75 | 0.78 | 1 | 0.78 | 0.78 |  | 0.78
17 |  | EF片受ベンド(L1)<V.B.> | φ75×45° | 0.185 | 1 | 0.185 | 0.185
18 |  | EF片受ベンド(L2)<V.B.> | φ75×45° | 0.29 | 1 | 0.29 | 0.20326
4 |  | PE乙切管 | φ75 | 0.8 | 1 | 0.8 | 0.56073
5 |  | EFソケット | φ75 | 0 | 1 | 0 | 0
17 |  | EF片受ベンド(L1)<V.B.> | φ75×45° | 0.185 | 1 | 0.185 | 0.12967
18 |  | EF片受ベンド(L2)<V.B.> | φ75×45° | 0.29 | 1 | 0.29 | 0.29
6 | NO.5+4.16 | EF片受ベンド(L1)<H.B.> | φ75×45° | 0.185 | 1 | 0.185 | 0.185 | 14.4041 |  | 104.1556
18 |  | EF片受ベンド(L2)<V.B.> | φ75×45° | 0.29 | 1 | 0.29 | 0.29
6 | NO.5+4.63 | EF片受ベンド(L1)<H.B.> | φ75×45° | 0.185 | 1 | 0.185 | 0.185 | 0.185 |  | 104.6306
7 |  | EF片受ベンド(L2)<H.B.> | φ75×45° | 0.29 | 1 | 0.29 | 0.29
3 |  | PE甲切管 | φ75 | 1.3 | 1 | 1.3 | 1.3
5 |  | EFソケット | φ75 | 0 | 1 | 0 | 0
29 | NO.5+6.62 | EF両受チーズ（分岐） | φ150×φ75 | 0.4 | 1 | 0.4 | 0.4 | 1.99 |  | 106.6206
[5 empty] | 計 | 107.161 | 106.6206 | 106.3306 | 2.704 | [6 empty] | 計 | 4.035 | 3.335 |  | 0.18
[16 empty] | HPPE 計（弁及び可とう管控除） | 0.655
[5 empty] | HPPE 計（弁及び可とう管控除） | 104.457 | [9 empty] | HIVP 計 | 3.2
14 | 直管
8 | 45ﾍﾞﾝﾄﾞ
7 | 22ﾍﾞﾝﾄﾞ
2 | 11ﾍﾞﾝﾄﾞ
2 | 両受ﾁｰｽﾞ
20 | ｿｹｯﾄ
6 | 甲切

## 仮設ﾘｰｽ延長 (hidden)
| 延長計算書 | [7 empty] | <仮設ﾘｰｽ管> | 継手 |  |  |  |  | 延長計算書 | [7 empty] | <仮設ﾘｰｽ管ﾄﾞﾚﾝ>
| 測点 | 名称 | 形状寸法 | 単位長 | 数量 | 材料延長 | 平面延長 | 区間延長 | 控除分 | 直管 | フレキ | 異形管 | 接続短管 |  | 測点 | 名称 | 形状寸法 | 単位長 | 数量 | 材料延長 | 平面延長 | 区間延長 | 控除分
1 |  | HPPE用不断水割丁字管 | φ150 | 0.446 | 1 | 0.446 | 0.446 | [6 empty] | 14 |  | SUSﾘｰｽ ﾁｰｽﾞ（分岐） | φ150×φ50 | 0.126 | 1 | 0.126 | 0.126
18 |  | SUSﾘｰｽ 接続短管（ﾌﾗﾝｼﾞ） | φ150 | 0.21 | 1 | 0.21 | 0.21 | [5 empty] | 1 | 12 |  | SUSﾘｰｽ 90°ｴﾙﾎﾞ(L2) | φ50 | 0.127 | 1 | 0.127 | 0.127
6 |  | SUSﾘｰｽ 直管 | φ150×0.5m | 0.5 | 1 | 0.5 | 0.5 |  |  | 1 |  |  |  | 11 |  | SUSﾘｰｽ 90°ｴﾙﾎﾞ(L1) | φ50 | 0.078 | 1 | 0.078 | 0.078
9 |  | SUSﾘｰｽ 90°ｴﾙﾎﾞ(L1) | φ150 | 0.231 | 1 | 0.231 | 0.231 |  |  |  |  | 1 |  | 19 |  | SUSﾘｰｽ 接続短管（ねじ） | φ50 | 0.202 | 1 | 0.202 | 0.202
10 |  | SUSﾘｰｽ 90°ｴﾙﾎﾞ(L2) | φ150 | 0.319 | 1 | 0.319 | 1.9541e-17 | 1.387 | [7 empty] | 水道用ﾎﾟﾘｴﾁﾚﾝ管 | φ50 | 0.2 | 1 | 0.2 | 0.2
9 |  | SUSﾘｰｽ 90°ｴﾙﾎﾞ(L1) | φ150 | 0.231 | 1 | 0.231 | 1.415e-17 |  |  |  |  | 1 |  |  |  | 水道用ﾎﾟﾘｴﾁﾚﾝ管（立上り以降） | φ50 | 1 | 1 | 1 | 6.1257e-17
10 |  | SUSﾘｰｽ 90°ｴﾙﾎﾞ(L2) | φ150 | 0.319 | 1 | 0.319 | 0.319
15 |  | SUSﾘｰｽ 撤去用直管 | φ150 | 0.302 | 1 | 0.302 | 0.302 |  |  |  |  | 1
4 |  | SUSﾘｰｽ 直管 | φ150×2.0m | 2 | 1 | 2 | 2 |  |  | 1
5 |  | SUSﾘｰｽ 直管 | φ150×1.0m | 1 | 1 | 1 | 1 |  |  | 1
7 |  | SUSﾘｰｽ 直管 | φ150×0.3m | 0.3 | 2 | 0.6 | 0.6 |  |  | 2
17 |  | SUSﾘｰｽ 接続短管（受×受） | φ150 | 0.016 | 1 | 0.016 | 0.016 | [5 empty] | 1
8 |  | SUSﾘｰｽ フレキ管 | φ150 | 1.6 | 1 | 1.6 | 1.6 |  |  |  | 1
10 |  | SUSﾘｰｽ 90°ｴﾙﾎﾞ(L2) | φ150 | 0.319 | 1 | 0.319 | 0.319 | 6.156
9 |  | SUSﾘｰｽ 90°ｴﾙﾎﾞ(L1) | φ150 | 0.231 | 1 | 0.231 | 1.415e-17 |  |  |  |  | 1
7 |  | SUSﾘｰｽ 直管 | φ150×0.3m | 0.3 | 2 | 0.6 | 3.6754e-17 |  |  | 2
10 |  | SUSﾘｰｽ 90°ｴﾙﾎﾞ(L2) | φ150 | 0.319 | 1 | 0.319 | 1.9541e-17
9 |  | SUSﾘｰｽ 90°ｴﾙﾎﾞ(L1) | φ150 | 0.231 | 1 | 0.231 | 0.231 |  |  |  |  | 1
5 |  | SUSﾘｰｽ 直管 | φ150×1.0m | 1 | 1 | 1 | 1 |  |  | 1
10 |  | SUSﾘｰｽ 90°ｴﾙﾎﾞ(L2) | φ150 | 0.319 | 1 | 0.319 | 0.319
9 |  | SUSﾘｰｽ 90°ｴﾙﾎﾞ(L1) | φ150 | 0.231 | 1 | 0.231 | 1.415e-17 |  |  |  |  | 1
7 |  | SUSﾘｰｽ 直管 | φ150×0.3m | 0.3 | 2 | 0.6 | 3.6754e-17 |  |  | 2
10 |  | SUSﾘｰｽ 90°ｴﾙﾎﾞ(L2) | φ150 | 0.319 | 1 | 0.319 | 1.9541e-17 | 1.55
9 |  | SUSﾘｰｽ 90°ｴﾙﾎﾞ(L1) | φ150 | 0.231 | 1 | 0.231 | 0.231 |  |  |  |  | 1
8 |  | SUSﾘｰｽ フレキ管 | φ150 | 1.6 | 1 | 1.6 | 1.6 |  |  |  | 1
7 |  | SUSﾘｰｽ 直管 | φ150×0.3m | 0.3 | 2 | 0.6 | 0.6 |  |  | 2
16 |  | SUSﾘｰｽ 取出短管 | φ150 | 0.202 | 1 | 0.202 | 0.202 |  |  |  |  | 1
3 |  | SUSﾘｰｽ 直管 | φ150×4.0m | 4 | 1 | 4 | 4 |  |  | 1
4 |  | SUSﾘｰｽ 直管 | φ150×2.0m | 2 | 1 | 2 | 2 |  |  | 1
5 |  | SUSﾘｰｽ 直管 | φ150×1.0m | 1 | 1 | 1 | 1 |  |  | 1
7 |  | SUSﾘｰｽ 直管 | φ150×0.3m | 0.3 | 1 | 0.3 | 0.3 |  |  | 1
16 |  | SUSﾘｰｽ 取出短管 | φ150 | 0.202 | 1 | 0.202 | 0.202 |  |  |  |  | 1
7 |  | SUSﾘｰｽ 直管 | φ150×0.3m | 0.3 | 2 | 0.6 | 0.6 |  |  | 2
8 |  | SUSﾘｰｽ フレキ管 | φ150 | 1.6 | 1 | 1.6 | 1.6 |  |  |  | 1
3 |  | SUSﾘｰｽ 直管 | φ150×4.0m | 4 | 1 | 4 | 4 |  |  | 1
4 |  | SUSﾘｰｽ 直管 | φ150×2.0m | 2 | 1 | 2 | 2 |  |  | 1
7 |  | SUSﾘｰｽ 直管 | φ150×0.3m | 0.3 | 3 | 0.9 | 0.9 |  |  | 3
10 |  | SUSﾘｰｽ 90°ｴﾙﾎﾞ(L2) | φ150 | 0.319 | 1 | 0.319 | 0.319
9 |  | SUSﾘｰｽ 90°ｴﾙﾎﾞ(L1) | φ150 | 0.231 | 1 | 0.231 | 0.231 |  |  |  |  | 1
13 |  | SUSﾘｰｽ ﾁｰｽﾞ | φ150×φ50 | 0.378 | 1 | 0.378 | 0.378 |  |  |  |  | 1
7 |  | SUSﾘｰｽ 直管 | φ150×0.3m | 0.3 | 2 | 0.6 | 0.6 |  |  | 2
10 |  | SUSﾘｰｽ 90°ｴﾙﾎﾞ(L2) | φ150 | 0.319 | 1 | 0.319 | 0.319
9 |  | SUSﾘｰｽ 90°ｴﾙﾎﾞ(L1) | φ150 | 0.231 | 1 | 0.231 | 0.231 |  |  |  |  | 1
15 |  | SUSﾘｰｽ 撤去用直管 | φ150 | 0.302 | 1 | 0.302 | 0.302 |  |  |  |  | 1
8 |  | SUSﾘｰｽ フレキ管 | φ150 | 1.6 | 1 | 1.6 | 1.6 |  |  |  | 1
10 |  | SUSﾘｰｽ 90°ｴﾙﾎﾞ(L2) | φ150 | 0.319 | 1 | 0.319 | 0.319 | 23.534
9 |  | SUSﾘｰｽ 90°ｴﾙﾎﾞ(L1) | φ150 | 0.231 | 1 | 0.231 | 1.415e-17 |  |  |  |  | 1
10 |  | SUSﾘｰｽ 90°ｴﾙﾎﾞ(L2) | φ150 | 0.319 | 1 | 0.319 | 1.9541e-17
9 |  | SUSﾘｰｽ 90°ｴﾙﾎﾞ(L1) | φ150 | 0.231 | 1 | 0.231 | 0.231 |  |  |  |  | 1
18 |  | SUSﾘｰｽ 接続短管（ﾌﾗﾝｼﾞ） | φ150 | 0.21 | 1 | 0.21 | 0.21 | [5 empty] | 1
2 |  | DIP用不断水割丁字管 | φ150 | 0.442 | 1 | 0.442 | 0.442 | 0.883
[5 empty] | 計 | 36.91 | 33.51 | 33.51 |  | 25 | 4 | 15 | 3 | [5 empty] | 計 | 1.733 | 0.733 | 0
[19 empty] | ﾘｰｽ管 計 | 0.533 | 0.533
[19 empty] | PP管 計 | 1.2 | 0.2

## しおり
工 事 費 明 細 書
設 計 書
施 工 代 価 表
資 材 単 価 調 書
数 量 計 算 書
切 管 調 書
管 路 延 長 計 算 書
見 積 比 較 表